## Master (hidden)
Master
Mean
|  | Spec | Target | USL | LSL | UCL | LCL
|  | 2.35+/-0.18 | 2.35 | 2.53 | 2.17 | 2.39 | 2.31
UP
ww | ww47 | ww48 | ww49 | ww50 | ww51 | ww52 | ww01 | ww02 | ww03 | ww04 | ww05 | ww06 | ww07
X-Bar
Sigma
Max
Min
Ppk
DN
ww | ww47 | ww48 | ww49 | ww50 | ww51 | ww52 | ww01 | ww02 | ww03 | ww04 | ww05 | ww06 | ww07
X-Bar
Sigma
Max
Min
Ppk
Target | 2.35 | 2.35 | 2.35 | 2.35 | 2.35 | 2.35 | 2.35 | 2.35 | 2.35 | 2.35 | 2.35 | 2.35 | 2.35
UCL | 2.39 | 2.39 | 2.39 | 2.39 | 2.39 | 2.39 | 2.39 | 2.39 | 2.39 | 2.39 | 2.39 | 2.39 | 2.39
LCL | 2.31 | 2.31 | 2.31 | 2.31 | 2.31 | 2.31 | 2.31 | 2.31 | 2.31 | 2.31 | 2.31 | 2.31 | 2.31
0
[14 empty] | 2.17 |  |  | Mean |  |  | 2.53
[14 empty] | 2.17 | 2.23 | 2.29 | 2.35 | 2.41 | 2.47 | 2.53
0.06
X-Bar Trend
Sigma Trend
Ppk Trend
Target
UCL,LCL
UP tab
DN tab
USL,LSL

## Master
| Master | [10 empty] | Q2 | Q3 | Q4 | R2 | R3 | R4
ww37
[6 empty] | T5225500X |  | Spec | T5225500X | [8 empty] | Control UP |  |  | Control DN | bar: Q2; R2
Specification | Target | +Telerance | -Telerance | USL | LSL | Average | Sigma |  | CPK Master | CPK QIP |  | Ave | Sigma | CPK | Ave | Sigma | CPK | Ave | Sigma | CPK | Ave | Sigma | CPK
2.Gramload | 2.4 | 0.18 | -0.18 | 2.58 | 2.22 | 2.4034 | 0.016027 | CSL | 3.6737 | 3.6737 | True | [6 empty] | 3 | 3 | 3 | 3 | 3 | 3
3.PSA | 2.3 | 0.45 | -0.45 | 2.75 | 1.85 | 2.3051 | 0.057657 | CSL | 2.5723 | 2.5723 | True | [6 empty] | 3 | 3 | 3 | 3 | 3 | 3
4.RSA | 0 | 0.35 | -0.35 | 0.35 | -0.35 | 0.01532 | 0.052957 | CSL | 2.1066 | 2.1066 | True | [6 empty] | 3 | 3 | 3 | 3 | 3 | 3
5.LB Twist | 0 | 0.3 | -0.3 | 0.3 | -0.3 | -0.0073792 | 0.03525 | CSL | 2.7671 | 2.7671 | True | [6 empty] | 3 | 3 | 3 | 3 | 3 | 3
6.Tip Tab | 0.285 | 0.35 | -0.35 | 0.635 | -0.065 | 0.29053 | 0.0013627 | CSL | 84.2621 | 84.2621 | True | [6 empty] | 3 | 3 | 3 | 3 | 3 | 3
7.Tail Hole X | 28.208 | 0.075 | -0.075 | 28.283 | 28.133 | 28.2072 | 0.0038912 | CSL | 6.3575 | 6.3575 | True | [6 empty] | 3 | 3 | 3 | 3 | 3 | 3
8.Tail Hole Y | 7.107 | 0.25 | -0.25 | 7.357 | 6.857 | 7.0839 | 0.01483 | CSL | 5.1007 | 5.1007 | True | [6 empty] | 3 | 3 | 3 | 3 | 3 | 3
9.Circle Pad X-1 | 1.857 | 0.009 | -0.009 | 1.866 | 1.848 | 1.8571 | 0.0016782 | CSL | 1.7735 | 1.7735 | True | [6 empty] | 3 | 3 | 3 | 3 | 3 | 3
10.Circle Pad X-2 | 1.857 | 0.009 | -0.009 | 1.866 | 1.848 | 1.8576 | 0.0016688 | CSL | 1.6772 | 1.6772 | True | [6 empty] | 3 | 3 | 3 | 3 | 3 | 3
11.Circle Pad Y-1 | 0.521 | 0.012 | -0.012 | 0.533 | 0.509 | 0.5188 | 0.0021395 | CSL | 1.5263 | 1.5263 | True | [6 empty] | 3 | 3 | 3 | 3 | 3 | 3
12.Circle Pad Y-2 | 0.521 | 0.012 | -0.012 | 0.533 | 0.509 | 0.52404 | 0.0017695 | CSL | 1.6886 | 1.6886 | True | [6 empty] | 3 | 3 | 3 | 3 | 3 | 3
14.Cs PZT-L |  |  | 0.37 |  | 0.37 | 0.48637 | 0.0048263 | LSL | 8.0372 | 8.0372 | True | [6 empty] | 3 | 3 | 3 | 3 | 3 | 3
15.Cs PZT-R |  |  | 0.37 |  | 0.37 | 0.48662 | 0.0078955 | LSL | 4.9235 | 4.9235 | True | [6 empty] | 3 | 3 | 3 | 3 | 3 | 3
16.Rs PZT-L |  |  | 60 |  | 60 | 117.71 | 2.9244 | LSL | 6.578 | 6.578 | True | [6 empty] | 3 | 3 | 3 | 3 | 3 | 3
17.Rs PZT-R |  |  | 60 |  | 60 | 112.35 | 3.0649 | LSL | 5.6934 | 5.6934 | True | [6 empty] | 3 | 3 | 3 | 3 | 3 | 3
18.Dimple X | 1.457 | 0.012 | -0.012 | 1.469 | 1.445 | 1.4539 | 0.0013793 | CSL | 2.1582 | 2.1582 | True | [6 empty] | 3 | 3 | 3 | 3 | 3 | 3
19.Dimple Y | 0 | 0.01 | -0.01 | 0.01 | -0.01 | -4e-05 | 0.0012322 | CSL | 2.6945 | 2.6945 | True | [6 empty] | 3 | 3 | 3 | 3 | 3 | 3
20.PZT-L Location X1_BL | 1.246 | 0.025 | -0.025 | 1.271 | 1.221 | 1.2412 | 0.0043216 | CSL | 1.5542 | 1.5542 | True | [6 empty] | 3 | 3 | 3 | 3 | 3 | 3
21.PZT-R Location X1_BR | 1.246 | 0.025 | -0.025 | 1.271 | 1.221 | 1.2391 | 0.0038702 | CSL | 1.5598 | 1.5598 | True | [6 empty] | 3 | 3 | 3 | 3 | 3 | 3
22.PZT-L Location Y1_BL | 0.64 | 0.025 | -0.025 | 0.665 | 0.615 | 0.63958 | 0.0018624 | CSL | 4.3994 | 4.3994 | True | [6 empty] | 3 | 3 | 3 | 3 | 3 | 3
23.PZT-R Location Y1_BR | 0.64 | 0.025 | -0.025 | 0.665 | 0.615 | 0.63795 | 0.0025105 | CSL | 3.0472 | 3.0472 | True | [6 empty] | 3 | 3 | 3 | 3 | 3 | 3
24.L_Ag height LE |  | 0.05 |  | 0.05 |  | 0.016596 | 0.0012255 | USL | 9.0857 | 9.0857 | True | [6 empty] | 3 | 3 | 3 | 3 | 3 | 3
25.R_Ag height LE |  | 0.05 |  | 0.05 |  | 0.015854 | 0.0015469 | USL | 7.358 | 7.358 | True | [6 empty] | 3 | 3 | 3 | 3 | 3 | 3
31.Lift tab edge height R1-ID | ไม่มี SPEC |  |  |  |  | 0.00704 | 0.00039749 | LSL | ไม่มี CPK | ไม่มี CPK | True | [6 empty] | 3 | 3 | 3 | 3 | 3 | 3
32.Lift tab edge height R2-ID | [5 empty] | 0.00592 | 0.00037014 | LSL | ไม่มี CPK | ไม่มี CPK | True | [6 empty] | 3 | 3 | 3 | 3 | 3 | 3
33.Lift tab edge height R3-ID | [5 empty] | 0.0041 | 0.0004 | LSL | ไม่มี CPK | ไม่มี CPK | True | [6 empty] | 3 | 3 | 3 | 3 | 3 | 3
34.Lift tab edge height R1-OD | [5 empty] | 0.00592 | 0.00085849 | LSL | ไม่มี CPK | ไม่มี CPK | True | [6 empty] | 3 | 3 | 3 | 3 | 3 | 3
35.Lift tab edge height R2-OD | [5 empty] | 0.00518 | 0.00035637 | LSL | ไม่มี CPK | ไม่มี CPK | True | [6 empty] | 3 | 3 | 3 | 3 | 3 | 3
36.Lift tab edge height R3-OD | [5 empty] | 0.0042 | 0.00024495 | LSL | ไม่มี CPK | ไม่มี CPK | True | [6 empty] | 3 | 3 | 3 | 3 | 3 | 3
37.Pitch Stiffness | 0.5 | 0.5 | -0.5 | 1 | 0 |  |  | CSL | ไม่มี CPK | ไม่มี CPK | True | [6 empty] | 3 | 3 | 3 | 3 | 3 | 3
38.Roll Stiffness | 0.6 | 0.5 | -0.5 | 1.1 | 0.1 |  |  | CSL | ไม่มี CPK | ไม่มี CPK | True | [6 empty] | 3 | 3 | 3 | 3 | 3 | 3
2.BP_T1 Freq | 6600 | 900 | -900 | 7500 | 5700 | 6536.8 | 48.5304 | CSL | 5.7476 | 5.7476 | True | [6 empty] | 3 | 3 | 3 | 3 | 3 | 3
3.BP_T1 Gain |  | 5 | -1 | 5 | -1 | 0.8058 | 0.048054 | CSL | 12.5262 | 12.5262 | True | [6 empty] | 3 | 3 | 3 | 3 | 3 | 3
4.BP_1stSway Freq | 30000 | 2000 | -2000 | 32000 | 28000 | 30549.6 | 145.5912 | CSL | 3.3207 | 3.3207 | True | [6 empty] | 3 | 3 | 3 | 3 | 3 | 3
5.BP_1stSway Gain |  | 50 | -1 | 50 | -1 | 40.5208 | 0.91518 | CSL | 3.4526 | 3.4526 | True | [6 empty] | 3 | 3 | 3 | 3 | 3 | 3
6.T1 Notch | 0.5 | 0.1 | -0.1 | 0.6 | 0.4 | 0.56933 | 0.018717 | CSL | 0.54614 | 0.54614 | True | [6 empty] | 3 | 3 | 3 | 3 | 3 | 3
7.PZT_N_T1 Freq | 6600 | 900 | -900 | 7500 | 5700 | 6536.8 | 136.8912 | CSL | 2.0376 | 2.0376 | True | [6 empty] | 3 | 3 | 3 | 3 | 3 | 3
8.PZT_N_T1 Gain |  | 5 |  | 5 |  | 0.0902 | 0.052218 | USL | 31.3418 | 31.3418 | True | [6 empty] | 3 | 3 | 3 | 3 | 3 | 3
9.PZT_N_G1T Freq | 10800 | 1500 | -1500 | 12300 | 9300 | 10517.6 | 41.7229 | CSL | 9.7277 | 9.7277 | True | [6 empty] | 3 | 3 | 3 | 3 | 3 | 3
10.PZT_N_G1T Gain |  | 7 |  | 7 |  | 0.43 | 0.098514 | USL | 22.2304 | 22.2304 | True | [6 empty] | 3 | 3 | 3 | 3 | 3 | 3
11.PZT_N_G2TA Freq | 13000 | 2500 | -2500 | 15500 | 10500 | 13039.2 | 181.8659 | CSL | 4.5103 | 4.5103 | True | [6 empty] | 3 | 3 | 3 | 3 | 3 | 3
12.PZT_N_G2TA Gain |  | 5 |  | 5 |  | 0.2616 | 0.087042 | USL | 18.146 | 18.146 | True | [6 empty] | 3 | 3 | 3 | 3 | 3 | 3
13.PZT_N_G2TB Freq | 16600 | 2000 | -2000 | 18600 | 14600 | 16847.2 | 42.9325 | CSL | 13.609 | 13.609 | True | [6 empty] | 3 | 3 | 3 | 3 | 3 | 3
14.PZT_N_G2TB Gain |  | 10 |  | 10 |  | 1.4086 | 0.49175 | USL | 5.8236 | 5.8236 | True | [6 empty] | 3 | 3 | 3 | 3 | 3 | 3
15.PZT_N_BT Freq | 22500 | 2500 | -2500 | 25000 | 20000 | 23125.6 | 118.4432 | CSL | 5.2751 | 5.2751 | True | [6 empty] | 3 | 3 | 3 | 3 | 3 | 3
16.PZT_N_BT Gain |  | 5 |  | 5 |  | 2.367 | 0.41084 | USL | 2.1363 | 2.1363 | True | [6 empty] | 3 | 3 | 3 | 3 | 3 | 3
17.PZT_N_G3T Freq | 25500 | 2700 | -2700 | 28200 | 22800 | 25608.8 | 167.1981 | CSL | 5.1659 | 5.1659 | True | [6 empty] | 3 | 3 | 3 | 3 | 3 | 3
18.PZT_N_G3T Gain |  | 10 |  | 10 |  | 1.6716 | 0.072872 | USL | 38.0961 | 38.0961 | True | [6 empty] | 3 | 3 | 3 | 3 | 3 | 3
19.PZT_N_1stSway Freq | 30000 | 2000 | -2000 | 32000 | 28000 | 30460 | 108.5173 | CSL | 4.7304 | 4.7304 | True | [6 empty] | 3 | 3 | 3 | 3 | 3 | 3
20.PZT_N_1st Sway Gain |  | 20 |  | 20 |  | 5.6324 | 1.4127 | USL | 3.3901 | 3.3901 | True | [6 empty] | 3 | 3 | 3 | 3 | 3 | 3
21.PZT_N_G4T Freq | 35500 | 4500 | -4500 | 40000 | 31000 | 35362.4 | 147.3391 | CSL | 9.8693 | 9.8693 | True | [6 empty] | 3 | 3 | 3 | 3 | 3 | 3
22.PZT_N_G4T Gain |  | 25 |  | 25 |  | 6.8456 | 0.29422 | USL | 20.5679 | 20.5679 | True | [6 empty] | 3 | 3 | 3 | 3 | 3 | 3
23.PZT_N_FX Yaw Freq | 47500 | 2500 | -2500 | 50000 | 45000 | 46524 | 253.9921 | CSL | 2.0001 | 2.0001 | True | [6 empty] | 3 | 3 | 3 | 3 | 3 | 3
24.PZT_N_FX Yaw Gain |  | 50 |  | 50 |  | 30.9454 | 1.2651 | USL | 5.0205 | 5.0205 | True | [6 empty] | 3 | 3 | 3 | 3 | 3 | 3
25.PZT_H_T1 Freq | 6600 | 900 | -900 | 7500 | 5700 | 6466.4 | 109.4568 | CSL | 2.3339 | 2.3339 | True | [6 empty] | 3 | 3 | 3 | 3 | 3 | 3
26.PZT_H_T1 Gain |  | 5 |  | 5 |  | 0.1988 | 0.041252 | USL | 38.796 | 38.796 | True | [6 empty] | 3 | 3 | 3 | 3 | 3 | 3
27.PZT_H_G1T Freq | 10800 | 1500 | -1500 | 12300 | 9300 | 10658.4 | 293.6338 | CSL | 1.5421 | 1.5421 | True | [6 empty] | 3 | 3 | 3 | 3 | 3 | 3
28.PZT_H_G1T Gain |  | 7 |  | 7 |  | 0.2664 | 0.10214 | USL | 21.9743 | 21.9743 | True | [6 empty] | 3 | 3 | 3 | 3 | 3 | 3
29.PZT_H_G2TA Freq | 13000 | 2500 | -2500 | 15500 | 10500 | 13103.2 | 173.2143 | CSL | 4.6124 | 4.6124 | True | [6 empty] | 3 | 3 | 3 | 3 | 3 | 3
30.PZT_H_G2TA Gain |  | 5 |  | 5 |  | 0.3978 | 0.067132 | USL | 22.8515 | 22.8515 | True | [6 empty] | 3 | 3 | 3 | 3 | 3 | 3
31.PZT_H_G2TB Freq | 16600 | 2000 | -2000 | 18600 | 14600 | 16732 | 67.8823 | CSL | 9.1727 | 9.1727 | True | [6 empty] | 3 | 3 | 3 | 3 | 3 | 3
32.PZT_H_G2TB Gain |  | 10 |  | 10 |  | 1.6122 | 0.45071 | USL | 6.2033 | 6.2033 | True | [6 empty] | 3 | 3 | 3 | 3 | 3 | 3
33.PZT_H_BT Freq | 22500 | 2500 | -2500 | 25000 | 20000 | 22895.2 | 94.9273 | CSL | 7.3909 | 7.3909 | True | [6 empty] | 3 | 3 | 3 | 3 | 3 | 3
34.PZT_H_BT Gain |  | 5 |  | 5 |  | 2.7436 | 0.44489 | USL | 1.6906 | 1.6906 | True | [6 empty] | 3 | 3 | 3 | 3 | 3 | 3
35.PZT_H_G3T Freq | 25500 | 2700 | -2700 | 28200 | 22800 | 26133.6 | 138.3792 | CSL | 4.9776 | 4.9776 | True | [6 empty] | 3 | 3 | 3 | 3 | 3 | 3
36.PZT_H_G3T Gain |  | 10 |  | 10 |  | 2.9072 | 0.45273 | USL | 5.2223 | 5.2223 | True | [6 empty] | 3 | 3 | 3 | 3 | 3 | 3
37.PZT_H_1stSway Freq | 30000 | 2000 | -2000 | 32000 | 28000 | 30568.8 | 118.8747 | CSL | 4.0132 | 4.0132 | True | [6 empty] | 3 | 3 | 3 | 3 | 3 | 3
38.PZT_H_1st Sway Gain |  | 20 |  | 20 |  | 4.634 | 0.82829 | USL | 6.1838 | 6.1838 | True | [6 empty] | 3 | 3 | 3 | 3 | 3 | 3
39.PZT_H_G4T Freq | 35500 | 4500 | -4500 | 40000 | 31000 | 35029.6 | 147.3391 | CSL | 9.1164 | 9.1164 | True | [6 empty] | 3 | 3 | 3 | 3 | 3 | 3
40.PZT_H_G4T Gain |  | 25 |  | 25 |  | 7.3652 | 0.92114 | USL | 6.3815 | 6.3815 | True | [6 empty] | 3 | 3 | 3 | 3 | 3 | 3
41.PZT_H_FX Yaw Freq | 47500 | 2500 | -2500 | 50000 | 45000 | 46920.8 | 174.686 | CSL | 3.6652 | 3.6652 | True | [6 empty] | 3 | 3 | 3 | 3 | 3 | 3
42.PZT_H_FX Yaw Gain |  | 50 |  | 50 |  | 25.769 | 1.7842 | USL | 4.527 | 4.527 | True | [6 empty] | 3 | 3 | 3 | 3 | 3 | 3
43.PZT_L_T1 Freq | 6600 | 900 | -900 | 7500 | 5700 | 6517.6 | 226.7263 | CSL | 1.202 | 1.202 | True | [6 empty] | 3 | 3 | 3 | 3 | 3 | 3
44.PZT_L_T1 Gain |  | 5 |  | 5 |  | 0.1794 | 0.092211 | USL | 17.426 | 17.426 | True | [6 empty] | 3 | 3 | 3 | 3 | 3 | 3
45.PZT_L_G1T Freq | 10800 | 1500 | -1500 | 12300 | 9300 | 10536.8 | 58.1309 | CSL | 7.092 | 7.092 | True | [6 empty] | 3 | 3 | 3 | 3 | 3 | 3
46.PZT_L_G1T Gain |  | 7 |  | 7 |  | 1.581 | 0.38231 | USL | 4.7248 | 4.7248 | True | [6 empty] | 3 | 3 | 3 | 3 | 3 | 3
47.PZT_L_G2TA Freq | 13000 | 2500 | -2500 | 15500 | 10500 | 13026.4 | 104.6747 | CSL | 7.8771 | 7.8771 | True | [6 empty] | 3 | 3 | 3 | 3 | 3 | 3
48.PZT_L_G2TA Gain |  | 5 |  | 5 |  | 0.1618 | 0.045741 | USL | 35.2583 | 35.2583 | True | [6 empty] | 3 | 3 | 3 | 3 | 3 | 3
49.PZT_L_G2TB Freq | 16600 | 2000 | -2000 | 18600 | 14600 | 16770.4 | 69.3743 | CSL | 8.791 | 8.791 | True | [6 empty] | 3 | 3 | 3 | 3 | 3 | 3
50.PZT_L_G2TB Gain |  | 10 |  | 10 |  | 1.1796 | 0.47421 | USL | 6.2 | 6.2 | True | [6 empty] | 3 | 3 | 3 | 3 | 3 | 3
51.PZT_L_BT Freq | 22500 | 2500 | -2500 | 25000 | 20000 | 23215.2 | 350.9803 | CSL | 1.6951 | 1.6951 | True | [6 empty] | 3 | 3 | 3 | 3 | 3 | 3
52.PZT_L_BT Gain |  | 5 |  | 5 |  | 1.727 | 0.3775 | USL | 2.89 | 2.89 | True | [6 empty] | 3 | 3 | 3 | 3 | 3 | 3
53.PZT_L_G3T Freq | 25500 | 2700 | -2700 | 28200 | 22800 | 25730.4 | 284.782 | CSL | 2.8906 | 2.8906 | True | [6 empty] | 3 | 3 | 3 | 3 | 3 | 3
54.PZT_L_G3T Gain |  | 10 |  | 10 |  | 1.9428 | 0.17546 | USL | 15.3069 | 15.3069 | True | [6 empty] | 3 | 3 | 3 | 3 | 3 | 3
55.PZT_L_1stSway Freq | 30000 | 2000 | -2000 | 32000 | 28000 | 30261.6 | 76.399 | CSL | 7.5847 | 7.5847 | True | [6 empty] | 3 | 3 | 3 | 3 | 3 | 3
56.PZT_L_1st Sway Gain |  | 20 |  | 20 |  | 4.8336 | 1.3533 | USL | 3.7355 | 3.7355 | True | [6 empty] | 3 | 3 | 3 | 3 | 3 | 3
57.PZT_L_G4T Freq | 35500 | 4500 | -4500 | 40000 | 31000 | 35426.4 | 185.7654 | CSL | 7.9426 | 7.9426 | True | [6 empty] | 3 | 3 | 3 | 3 | 3 | 3
58.PZT_L_G4T Gain |  | 25 |  | 25 |  | 5.3872 | 0.17126 | USL | 38.1734 | 38.1734 | True | [6 empty] | 3 | 3 | 3 | 3 | 3 | 3
59.PZT_L_FX Yaw Freq | 47500 | 2500 | -2500 | 50000 | 45000 | 46127.2 | 215.3769 | CSL | 1.7445 | 1.7445 | True | [6 empty] | 3 | 3 | 3 | 3 | 3 | 3
60.PZT_L_FX Yaw Gain |  | 50 |  | 50 |  | 33.465 | 1.1799 | USL | 4.6712 | 4.6712 | True | [6 empty] | 3 | 3 | 3 | 3 | 3 | 3
61.Stroke |  |  | 7 |  | 7 | [12 empty] | 3 | 3 | 3 | 3 | 3 | 3

## Gramload
|  | 2.Gramload | [12 empty] | UP | DN
Ave
[6 empty] | Mean | [7 empty] | Sigma
|  | Spec | Target | USL | LSL | UCL | LCL | [6 empty] | CPK
|  | 2.4+/-0.18 | 2.4 | 2.58 | 2.22 | 2.44 | 2.36 | [16 empty] | 0
[21 empty] | 2.22 | [5 empty] | 2.58
UP | [20 empty] | 2.34 | 2.36 | 2.38 | 2.4 | 2.42 | 2.44 | 2.46
ww | ww25 | ww26 | ww27 | ww28 | ww29 | ww30 | ww31 | ww32 | ww33 | ww34 | ww35 | ww36 | ww37 | Master | [9 empty] | 0.02
X-Bar | 2.4034 | 2.4076 | 2.4061 | 2.4154 | 2.4105 | 2.398 | 2.405 | 2.4106 | 2.4029 |  |  |  |  | 2.4034
Sigma | 0.016027 | 0.017334 | 0.02155 | 0.033477 | 0.025328 | 0.017269 | 0.022459 | 0.02565 | 0.018663 |  |  |  |  | 0.016027
Max | 2.4483 | 2.4638 | 2.4901 | 2.5643 | 2.5073 | 2.4525 | 2.5149 | 2.5073 | 2.4936 |  |  |  |  | 2.4483
Min | 2.3707 | 2.3585 | 2.3665 | 2.3749 | 2.3726 | 2.361 | 2.3772 | 2.3652 | 2.3707 |  |  |  |  | 2.3707
Ppk | 3.6737 | 3.3147 | 2.69 | 1.639 | 2.231 | 3.4358 | 2.5973 | 2.2016 | 3.1623 |  |  |  |  | 3.6737
DN
ww | ww25 | ww26 | ww27 | ww28 | ww29 | ww30 | ww31 | ww32 | ww33 | ww34 | ww35 | ww36 | ww37
X-Bar
Sigma
Max
Min
Ppk
Target | 2.4 | 2.4 | 2.4 | 2.4 | 2.4 | 2.4 | 2.4 | 2.4 | 2.4 | 2.4 | 2.4 | 2.4 | 2.4
UCL | 2.44 | 2.44 | 2.44 | 2.44 | 2.44 | 2.44 | 2.44 | 2.44 | 2.44 | 2.44 | 2.44 | 2.44 | 2.44
LCL | 2.36 | 2.36 | 2.36 | 2.36 | 2.36 | 2.36 | 2.36 | 2.36 | 2.36 | 2.36 | 2.36 | 2.36 | 2.36
0
[14 empty] | 2.22 |  |  | Mean |  |  | 2.58
[14 empty] | 2.385 | 2.39 | 2.395 | 2.4 | 2.405 | 2.41 | 2.415
0.005
Sigma CPK
[14 empty] | 0.033477 | 0.1 | 0.02
[14 empty] | 3.6737 | 11.02 | 2.204
X-Bar Trend
Sigma Trend
Ppk Trend
Target
UCL,LCL
UP tab
DN tab
USL,LSL

## PSA
|  | 3.PSA | [12 empty] | UP | DN
Ave
[6 empty] | Mean | [7 empty] | Sigma
|  | Spec | Target | USL | LSL | UCL | LCL | [6 empty] | CPK
|  | 2.3+/-0.45 | 2.3 | 2.75 | 1.85 | 2.41 | 2.19 | 0.45 | [15 empty] | 0.15
[21 empty] | 1.85 | [5 empty] | 2.75
UP | [20 empty] | 2.15 | 2.2 | 2.25 | 2.3 | 2.35 | 2.4 | 2.45
ww | ww25 | ww26 | ww27 | ww28 | ww29 | ww30 | ww31 | ww32 | ww33 | ww34 | ww35 | ww36 | ww37 | Master | [9 empty] | 0.05
X-Bar | 2.3051 | 2.2937 | 2.2872 | 2.2815 | 2.2935 | 2.2795 | 2.2701 | 2.2756 | 2.3085 |  |  |  |  | 2.3051
Sigma | 0.057657 | 0.048629 | 0.052695 | 0.061165 | 0.04215 | 0.046869 | 0.043121 | 0.054515 | 0.057364 |  |  |  |  | 0.057657
Max | 2.422 | 2.384 | 2.383 | 2.458 | 2.365 | 2.382 | 2.34 | 2.384 | 2.413 |  |  |  |  | 2.422
Min | 2.115 | 2.168 | 2.16 | 2.146 | 2.217 | 2.158 | 2.176 | 2.115 | 2.159 |  |  |  |  | 2.115
Ppk | 2.5723 | 3.0416 | 2.7656 | 2.3518 | 3.5075 | 3.0548 | 3.2478 | 2.6021 | 2.5656 |  |  |  |  | 2.5723
DN
ww | ww25 | ww26 | ww27 | ww28 | ww29 | ww30 | ww31 | ww32 | ww33 | ww34 | ww35 | ww36 | ww37
X-Bar
Sigma
Max
Min
Ppk
Target | 2.3 | 2.3 | 2.3 | 2.3 | 2.3 | 2.3 | 2.3 | 2.3 | 2.3 | 2.3 | 2.3 | 2.3 | 2.3
UCL | 2.41 | 2.41 | 2.41 | 2.41 | 2.41 | 2.41 | 2.41 | 2.41 | 2.41 | 2.41 | 2.41 | 2.41 | 2.41
LCL | 2.19 | 2.19 | 2.19 | 2.19 | 2.19 | 2.19 | 2.19 | 2.19 | 2.19 | 2.19 | 2.19 | 2.19 | 2.19
0.15
[14 empty] | 1.85 |  |  | Mean |  |  | 2.75
[14 empty] | 2.285 | 2.29 | 2.295 | 2.3 | 2.305 | 2.31 | 2.315
0.005
Sigma CPK
[14 empty] | 0.061165 | 0.25 | 0.05
[14 empty] | 3.5075 | 7 | 1.4
X-Bar Trend
Sigma Trend
Ppk Trend
Target
UCL,LCL
UP tab
DN tab
USL,LSL

## RSA
|  | 4.RSA | [12 empty] | UP | DN
Ave
[6 empty] | Mean | [7 empty] | Sigma
|  | Spec | Target | USL | LSL | UCL | LCL | [6 empty] | CPK
|  | 0+/-0.35 | 0 | 0.35 | -0.35 | 0.09 | -0.09 | 0.35 | [15 empty] | 0.11667
[21 empty] | -0.35 | [5 empty] | 0.35
UP | [20 empty] | -0.12 | -0.08 | -0.04 | 0 | 0.04 | 0.08 | 0.12
ww | ww25 | ww26 | ww27 | ww28 | ww29 | ww30 | ww31 | ww32 | ww33 | ww34 | ww35 | ww36 | ww37 | Master | [9 empty] | 0.04
X-Bar | 0.01532 | -0.00152 | -0.0156 | -0.0002 | -0.00042 | -0.02004 | -0.03038 | -0.01614 | -0.0224 |  |  |  |  | 0.01532
Sigma | 0.052957 | 0.066366 | 0.065595 | 0.062742 | 0.059963 | 0.05536 | 0.058044 | 0.054427 | 0.059972 |  |  |  |  | 0.052957
Max | 0.154 | 0.134 | 0.11 | 0.106 | 0.119 | 0.119 | 0.097 | 0.1 | 0.121 |  |  |  |  | 0.154
Min | -0.102 | -0.192 | -0.161 | -0.13 | -0.155 | -0.134 | -0.185 | -0.135 | -0.158 |  |  |  |  | -0.102
Ppk | 2.1066 | 1.7503 | 1.6993 | 1.8584 | 1.9433 | 1.9868 | 1.8355 | 2.0447 | 1.8208 |  |  |  |  | 2.1066
DN
ww | ww25 | ww26 | ww27 | ww28 | ww29 | ww30 | ww31 | ww32 | ww33 | ww34 | ww35 | ww36 | ww37
X-Bar
Sigma
Max
Min
Ppk
Target | 0 | 0 | 0 | 0 | 0 | 0 | 0 | 0 | 0 | 0 | 0 | 0 | 0
UCL | 0.09 | 0.09 | 0.09 | 0.09 | 0.09 | 0.09 | 0.09 | 0.09 | 0.09 | 0.09 | 0.09 | 0.09 | 0.09
LCL | -0.09 | -0.09 | -0.09 | -0.09 | -0.09 | -0.09 | -0.09 | -0.09 | -0.09 | -0.09 | -0.09 | -0.09 | -0.09
0.11667
[14 empty] | -0.35 |  |  | Mean |  |  | 0.35
[14 empty] | -0.015 | -0.01 | -0.005 | 0 | 0.005 | 0.01 | 0.015
0.005
Sigma CPK
[14 empty] | 0.066366 | 0.2 | 0.04
[14 empty] | 2.1066 | 7 | 1.4
X-Bar Trend
Sigma Trend
Ppk Trend
Target
UCL,LCL
UP tab
DN tab
USL,LSL

## LB Twist
|  | 5.LB Twist | [12 empty] | UP | DN
Ave
Sigma
|  | Spec | Target | USL | LSL | [8 empty] | CPK
|  | 0+/-0.3 | 0 | 0.3 | -0.3 |  |  | 0.3 | [15 empty] | 0.1
[21 empty] | -0.3 |  |  | Mean |  |  | 0.3
UP | [20 empty] | -0.18 | -0.12 | -0.06 | 0 | 0.06 | 0.12 | 0.18
ww | ww25 | ww26 | ww27 | ww28 | ww29 | ww30 | ww31 | ww32 | ww33 | ww34 | ww35 | ww36 | ww37 | Master | [9 empty] | 0.06
X-Bar | -0.0073792 | -0.013454 | 0.006975 | -0.0011375 | -0.0048708 | -0.024408 | -0.015767 | -0.004525 | -0.027713 |  |  |  |  | -0.0073792
Sigma | 0.03525 | 0.03543 | 0.03575 | 0.034121 | 0.031029 | 0.033917 | 0.030647 | 0.036782 | 0.042227 |  |  |  |  | 0.03525
Max | 0.0411 | 0.0425 | 0.0983 | 0.0687 | 0.0577 | 0.0456 | 0.0392 | 0.0995 | 0.0468 |  |  |  |  | 0.0411
Min | -0.1185 | -0.1124 | -0.0648 | -0.0597 | -0.0696 | -0.0827 | -0.0775 | -0.0823 | -0.1321 |  |  |  |  | -0.1185
Ppk | 2.7671 | 2.6959 | 2.7322 | 2.9196 | 3.1705 | 2.7085 | 3.0915 | 2.6777 | 2.1494 |  |  |  |  | 2.7671
DN
ww | ww25 | ww26 | ww27 | ww28 | ww29 | ww30 | ww31 | ww32 | ww33 | ww34 | ww35 | ww36 | ww37
X-Bar
Sigma
Max
Min
Ppk
Target | 0 | 0 | 0 | 0 | 0 | 0 | 0 | 0 | 0 | 0 | 0 | 0 | 0
USL | 0.3 | 0.3 | 0.3 | 0.3 | 0.3 | 0.3 | 0.3 | 0.3 | 0.3 | 0.3 | 0.3 | 0.3 | 0.3
LSL | -0.3 | -0.3 | -0.3 | -0.3 | -0.3 | -0.3 | -0.3 | -0.3 | -0.3 | -0.3 | -0.3 | -0.3 | -0.3
0.1
[14 empty] | -0.3 |  |  | Mean |  |  | 0.3
[14 empty] | -0.015 | -0.01 | -0.005 | 0 | 0.005 | 0.01 | 0.015
0.005
Sigma CPK
[14 empty] | 0.042227 | 0.13 | 0.026
[14 empty] | 3.1705 | 7.5 | 1.5
X-Bar Trend
Sigma Trend
Ppk Trend
Target
UCL,LCL
UP tab
DN tab
USL,LSL

## Tip Tab
|  | 6.Tip Tab | [12 empty] | UP | DN
Ave
Sigma
|  | Spec | Target | USL | LSL | [8 empty] | CPK
|  | 0.285+/-0.35 | 0.285 | 0.635 | -0.065 | [18 empty] | 0
[21 empty] | -0.065 |  |  | Mean |  |  | 0.635
UP | [20 empty] | 0.165 | 0.205 | 0.245 | 0.285 | 0.325 | 0.365 | 0.405
ww | ww25 | ww26 | ww27 | ww28 | ww29 | ww30 | ww31 | ww32 | ww33 | ww34 | ww35 | ww36 | ww37 | Master | [9 empty] | 0.04
X-Bar | 0.29053 | 0.28936 | 0.28803 | 0.28475 | 0.28583 | 0.28474 | 0.28541 | 0.28722 | 0.28978 |  |  |  |  | 0.29053
Sigma | 0.0013627 | 0.0010705 | 0.0014758 | 0.0020661 | 0.0012734 | 0.0012243 | 0.0011145 | 0.0022439 | 0.0026267 |  |  |  |  | 0.0013627
Max | 0.2934 | 0.2909 | 0.2903 | 0.2883 | 0.2893 | 0.2875 | 0.2872 | 0.2899 | 0.2942 |  |  |  |  | 0.2934
Min | 0.287 | 0.287 | 0.2855 | 0.2795 | 0.2837 | 0.2824 | 0.2829 | 0.2824 | 0.2857 |  |  |  |  | 0.287
Ppk | 84.2621 | 107.6271 | 78.3683 | 56.428 | 91.4029 | 95.2193 | 104.5615 | 51.6627 | 43.8082 |  |  |  |  | 84.2621
DN
ww | ww25 | ww26 | ww27 | ww28 | ww29 | ww30 | ww31 | ww32 | ww33 | ww34 | ww35 | ww36 | ww37
X-Bar
Sigma
Max
Min
Ppk
Target | 0.285 | 0.285 | 0.285 | 0.285 | 0.285 | 0.285 | 0.285 | 0.285 | 0.285 | 0.285 | 0.285 | 0.285 | 0.285
USL | 0.635 | 0.635 | 0.635 | 0.635 | 0.635 | 0.635 | 0.635 | 0.635 | 0.635 | 0.635 | 0.635 | 0.635 | 0.635
LSL | -0.065 | -0.065 | -0.065 | -0.065 | -0.065 | -0.065 | -0.065 | -0.065 | -0.065 | -0.065 | -0.065 | -0.065 | -0.065
0
[14 empty] | -0.065 |  |  | Mean |  |  | 0.635
[14 empty] | 0.27 | 0.275 | 0.28 | 0.285 | 0.29 | 0.295 | 0.3
0.005
Sigma CPK
[14 empty] | 0.0026267 | 0.01 | 0.002
[14 empty] | 107.6271 | 12 | 2.4
X-Bar Trend
Sigma Trend
Ppk Trend
Target
UCL,LCL
UP tab
DN tab
USL,LSL

## Tail Hole X
|  | 7.Tail Hole X | [13 empty] | UP | DN
[5 empty] | 25.409+/-0.075 | 28.408+/-0.075 | [8 empty] | Ave
|  | UP | [5 empty] | DN | [6 empty] | Sigma
|  | Spec | Target | USL | LSL |  |  | Spec | Target | USL | LSL |  |  |  | CPK
|  | 28.208+/-0.075 | 28.208 | 28.283 | 28.133 |  |  | 28.208+/-0.075 | 28.208 | 28.283 | 28.133 | [19 empty] | 0.03
[28 empty] | 28.133 |  |  | Mean |  |  | 28.283
UP | [27 empty] | 27.956 | 28.046 | 28.136 | 28.226 | 28.316 | 28.406 | 28.496
ww | ww25 | ww26 | ww27 | ww28 | ww29 | ww30 | ww31 | ww32 | ww33 | ww34 | ww35 | ww36 | ww37 |  | Master | [15 empty] | 0.09
X-Bar | 28.2072 | 28.2083 | 28.2118 | 28.2078 | 28.2115 | 28.2116 | 28.2096 | 28.2063 | 28.2099 | [5 empty] | 28.2072
Sigma | 0.0038912 | 0.0048782 | 0.0023814 | 0.0031366 | 0.0024291 | 0.0036315 | 0.0030061 | 0.0042915 | 0.0035262 | [5 empty] | 0.0038912
Max | 28.2138 | 28.2172 | 28.2184 | 28.2132 | 28.2161 | 28.2197 | 28.215 | 28.2129 | 28.2157 | [5 empty] | 28.2138
Min | 28.1985 | 28.2001 | 28.2063 | 28.2 | 28.2047 | 28.2011 | 28.2036 | 28.1967 | 28.2022 | [5 empty] | 28.1985
Ppk | 6.3575 | 5.1036 | 9.9698 | 7.9443 | 9.8151 | 6.5498 | 8.1402 | 5.6936 | 6.9126 | [5 empty] | 6.3575
DN
ww | ww25 | ww26 | ww27 | ww28 | ww29 | ww30 | ww31 | ww32 | ww33 | ww34 | ww35 | ww36 | ww37
X-Bar
Sigma
Max
Min
Ppk
Target | 28.208 | 28.208 | 28.208 | 28.208 | 28.208 | 28.208 | 28.208 | 28.208 | 28.208 | 28.208 | 28.208 | 28.208 | 28.208 | Target | 28.208 | 28.208 | 28.208 | 28.208 | 28.208 | 28.208 | 28.208 | 28.208 | 28.208 | 28.208 | 28.208 | 28.208 | 28.208
USL | 28.283 | 28.283 | 28.283 | 28.283 | 28.283 | 28.283 | 28.283 | 28.283 | 28.283 | 28.283 | 28.283 | 28.283 | 28.283 | USL | 28.283 | 28.283 | 28.283 | 28.283 | 28.283 | 28.283 | 28.283 | 28.283 | 28.283 | 28.283 | 28.283 | 28.283 | 28.283
LSL | 28.133 | 28.133 | 28.133 | 28.133 | 28.133 | 28.133 | 28.133 | 28.133 | 28.133 | 28.133 | 28.133 | 28.133 | 28.133 | LSL | 28.133 | 28.133 | 28.133 | 28.133 | 28.133 | 28.133 | 28.133 | 28.133 | 28.133 | 28.133 | 28.133 | 28.133 | 28.133
#VALUE!
[15 empty] | 28.133 |  |  | Mean |  |  | 28.283
[15 empty] | 28.193 | 28.198 | 28.203 | 28.208 | 28.213 | 28.218 | 28.223
0.005
Sigma CPK
[15 empty] | 0.0048782 | 0.01 | 0.002
[15 empty] | 9.9698 | 29.91 | 5.982
Target
UCL,LCL
UP tab
DN tab
USL,LSL

## Tail Hole Y
|  | 8.Tail Hole Y | [13 empty] | UP | DN
[5 empty] | 25.409+/-0.075 | 28.408+/-0.075 | [8 empty] | Ave
|  | UP | [5 empty] | DN | [6 empty] | Sigma
|  | Spec | Target | USL | LSL |  |  | Spec | Target | USL | LSL |  |  |  | CPK
|  | 7.107+/-0.25 | 7.107 | 7.357 | 6.857 |  |  | 7.120+/-0.25 | 7.12 | 7.37 | 6.87 | [19 empty] | 0.03
[28 empty] | 6.857 |  |  | Mean |  |  | 7.357
UP | [27 empty] | 27.956 | 28.046 | 28.136 | 28.226 | 28.316 | 28.406 | 28.496
ww | ww25 | ww26 | ww27 | ww28 | ww29 | ww30 | ww31 | ww32 | ww33 | ww34 | ww35 | ww36 | ww37 |  | Master | [15 empty] | 0.09
X-Bar | 7.0839 | 7.0724 | 7.0672 | 7.0771 | 7.0738 | 7.0673 | 7.0777 | 7.0787 | 7.0737 | [5 empty] | 7.0839
Sigma | 0.01483 | 0.016338 | 0.0092636 | 0.012126 | 0.012396 | 0.013034 | 0.014359 | 0.016556 | 0.014916 | [5 empty] | 0.01483
Max | 7.125 | 7.106 | 7.085 | 7.1086 | 7.1046 | 7.0949 | 7.1027 | 7.1099 | 7.1073 | [5 empty] | 7.125
Min | 7.0625 | 7.039 | 7.049 | 7.0627 | 7.052 | 7.046 | 7.0525 | 7.0486 | 7.0586 | [5 empty] | 7.0625
Ppk | 5.1007 | 4.3937 | 7.5642 | 6.051 | 5.8292 | 5.3794 | 5.1237 | 4.4645 | 4.8428 | [5 empty] | 5.1007
DN
ww | ww25 | ww26 | ww27 | ww28 | ww29 | ww30 | ww31 | ww32 | ww33 | ww34 | ww35 | ww36 | ww37
X-Bar
Sigma
Max
Min
Ppk
Target | 7.107 | 7.107 | 7.107 | 7.107 | 7.107 | 7.107 | 7.107 | 7.107 | 7.107 | 7.107 | 7.107 | 7.107 | 7.107 | Target | 7.12 | 7.12 | 7.12 | 7.12 | 7.12 | 7.12 | 7.12 | 7.12 | 7.12 | 7.12 | 7.12 | 7.12 | 7.12
USL | 7.357 | 7.357 | 7.357 | 7.357 | 7.357 | 7.357 | 7.357 | 7.357 | 7.357 | 7.357 | 7.357 | 7.357 | 7.357 | USL | 7.37 | 7.37 | 7.37 | 7.37 | 7.37 | 7.37 | 7.37 | 7.37 | 7.37 | 7.37 | 7.37 | 7.37 | 7.37
LSL | 6.857 | 6.857 | 6.857 | 6.857 | 6.857 | 6.857 | 6.857 | 6.857 | 6.857 | 6.857 | 6.857 | 6.857 | 6.857 | LSL | 6.87 | 6.87 | 6.87 | 6.87 | 6.87 | 6.87 | 6.87 | 6.87 | 6.87 | 6.87 | 6.87 | 6.87 | 6.87
#VALUE!
[15 empty] | 6.857 |  |  | Mean |  |  | 7.357
[15 empty] | 7.092 | 7.097 | 7.102 | 7.107 | 7.112 | 7.117 | 7.122
0.005
Sigma CPK
[15 empty] | 0.016556 | 0.05 | 0.01
[15 empty] | 7.5642 | 22.69 | 4.538
Target
UCL,LCL
UP tab
DN tab
USL,LSL

## Circle Pad X-1
|  | 9.Circle Pad X-1 | [12 empty] | UP | DN
Ave
Sigma
|  | Spec | Target | USL | LSL | [8 empty] | CPK
|  | 1.857+/-0.009 | 1.857 | 1.866 | 1.848 |  |  | 0.009 | [15 empty] | 0.003
[21 empty] | 1.848 |  |  | Mean |  |  | 1.866
UP | [20 empty] | 1.812 | 1.827 | 1.842 | 1.857 | 1.872 | 1.887 | 1.902
ww | ww25 | ww26 | ww27 | ww28 | ww29 | ww30 | ww31 | ww32 | ww33 | ww34 | ww35 | ww36 | ww37 | Master | [9 empty] | 0.015
X-Bar | 1.8571 | 1.8564 | 1.858 | 1.857 | 1.8573 | 1.8577 | 1.8585 | 1.8579 | 1.8576 |  |  |  |  | 1.8571
Sigma | 0.0016782 | 0.0010495 | 0.0013567 | 0.0014046 | 0.001699 | 0.0014813 | 0.0015966 | 0.0017434 | 0.0012554 |  |  |  |  | 0.0016782
Max | 1.8595 | 1.8579 | 1.8613 | 1.8603 | 1.86 | 1.8605 | 1.8613 | 1.8615 | 1.8599 |  |  |  |  | 1.8595
Min | 1.8531 | 1.8535 | 1.856 | 1.8542 | 1.8541 | 1.8544 | 1.856 | 1.8522 | 1.8548 |  |  |  |  | 1.8531
Ppk | 1.7735 | 2.6576 | 1.9655 | 2.1333 | 1.7097 | 1.8629 | 1.5576 | 1.5575 | 2.2314 |  |  |  |  | 1.7735
DN
ww | ww25 | ww26 | ww27 | ww28 | ww29 | ww30 | ww31 | ww32 | ww33 | ww34 | ww35 | ww36 | ww37
X-Bar
Sigma
Max
Min
Ppk
Target | 1.857 | 1.857 | 1.857 | 1.857 | 1.857 | 1.857 | 1.857 | 1.857 | 1.857 | 1.857 | 1.857 | 1.857 | 1.857
USL | 1.866 | 1.866 | 1.866 | 1.866 | 1.866 | 1.866 | 1.866 | 1.866 | 1.866 | 1.866 | 1.866 | 1.866 | 1.866
LSL | 1.848 | 1.848 | 1.848 | 1.848 | 1.848 | 1.848 | 1.848 | 1.848 | 1.848 | 1.848 | 1.848 | 1.848 | 1.848
0.003
[14 empty] | 1.848 |  |  | Mean |  |  | 1.866
[14 empty] | 1.842 | 1.847 | 1.852 | 1.857 | 1.862 | 1.867 | 1.872
0.005
Sigma CPK
[14 empty] | 0.0017434 | 0.006 | 0.0012
[14 empty] | 2.6576 | 7.97 | 1.594
X-Bar Trend
Sigma Trend
Ppk Trend
Target
UCL,LCL
UP tab
DN tab
USL,LSL

## Circle Pad X-2
|  | 10.Circle Pad X-2 | [12 empty] | UP | DN
Ave
Sigma
|  | Spec | Target | USL | LSL | [8 empty] | CPK
|  | 1.857+/-0.009 | 1.857 | 1.866 | 1.848 |  |  | 0.009 | [15 empty] | 0.003
[21 empty] | 1.848 |  |  | Mean |  |  | 1.866
UP | [20 empty] | 1.812 | 1.827 | 1.842 | 1.857 | 1.872 | 1.887 | 1.902
ww | ww25 | ww26 | ww27 | ww28 | ww29 | ww30 | ww31 | ww32 | ww33 | ww34 | ww35 | ww36 | ww37 | Master | [9 empty] | 0.015
X-Bar | 1.8576 | 1.8571 | 1.8589 | 1.8583 | 1.8575 | 1.8582 | 1.8593 | 1.8584 | 1.859 |  |  |  |  | 1.8576
Sigma | 0.0016688 | 0.001059 | 0.0014606 | 0.0012021 | 0.0015476 | 0.0010826 | 0.0014823 | 0.0016088 | 0.0012127 |  |  |  |  | 0.0016688
Max | 1.8602 | 1.859 | 1.8627 | 1.861 | 1.86 | 1.8603 | 1.8621 | 1.8609 | 1.8614 |  |  |  |  | 1.8602
Min | 1.8538 | 1.8547 | 1.8562 | 1.8564 | 1.8553 | 1.856 | 1.8568 | 1.8527 | 1.8557 |  |  |  |  | 1.8538
Ppk | 1.6772 | 2.8105 | 1.6121 | 2.143 | 1.83 | 2.3949 | 1.5163 | 1.5673 | 1.9211 |  |  |  |  | 1.6772
DN
ww | ww25 | ww26 | ww27 | ww28 | ww29 | ww30 | ww31 | ww32 | ww33 | ww34 | ww35 | ww36 | ww37
X-Bar
Sigma
Max
Min
Ppk
Target | 1.857 | 1.857 | 1.857 | 1.857 | 1.857 | 1.857 | 1.857 | 1.857 | 1.857 | 1.857 | 1.857 | 1.857 | 1.857
USL | 1.866 | 1.866 | 1.866 | 1.866 | 1.866 | 1.866 | 1.866 | 1.866 | 1.866 | 1.866 | 1.866 | 1.866 | 1.866
LSL | 1.848 | 1.848 | 1.848 | 1.848 | 1.848 | 1.848 | 1.848 | 1.848 | 1.848 | 1.848 | 1.848 | 1.848 | 1.848
0.003
[14 empty] | 1.848 |  |  | Mean |  |  | 1.866
[14 empty] | 1.845 | 1.849 | 1.853 | 1.857 | 1.861 | 1.865 | 1.869
0.004
Sigma CPK
[14 empty] | 0.0016688 | 0.008 | 0.0016
[14 empty] | 2.8105 | 8.43 | 1.686
X-Bar Trend
Sigma Trend
Ppk Trend
Target
UCL,LCL
UP tab
DN tab
USL,LSL

## Circle Pad Y-1
|  | 11.Circle Pad Y-1 | [12 empty] | UP | DN
Ave
Sigma
|  | Spec | Target | USL | LSL | [8 empty] | CPK
|  | 0.521+/-0.012 | 0.521 | 0.533 | 0.509 |  |  | 0.012 | [15 empty] | 0.004
[21 empty] | 0.509 |  |  | Mean |  |  | 0.533
UP | [20 empty] | 0.5075 | 0.512 | 0.5165 | 0.521 | 0.5255 | 0.53 | 0.5345
ww | ww25 | ww26 | ww27 | ww28 | ww29 | ww30 | ww31 | ww32 | ww33 | ww34 | ww35 | ww36 | ww37 | Master | [9 empty] | 0.0045
X-Bar | 0.5188 | 0.5198 | 0.5209 | 0.52102 | 0.51937 | 0.51828 | 0.5199 | 0.52006 | 0.5203 |  |  |  |  | 0.5188
Sigma | 0.0021395 | 0.0018252 | 0.0015584 | 0.0023106 | 0.0018472 | 0.0020447 | 0.0019604 | 0.0011976 | 0.0014338 |  |  |  |  | 0.0021395
Max | 0.5234 | 0.5227 | 0.5245 | 0.525 | 0.5236 | 0.5218 | 0.5242 | 0.5225 | 0.5224 |  |  |  |  | 0.5234
Min | 0.5141 | 0.5157 | 0.5177 | 0.5163 | 0.5167 | 0.5141 | 0.5172 | 0.5176 | 0.517 |  |  |  |  | 0.5141
Ppk | 1.5263 | 1.9717 | 2.5446 | 1.7275 | 1.8722 | 1.5132 | 1.8527 | 3.0796 | 2.6261 |  |  |  |  | 1.5263
DN
ww | ww25 | ww26 | ww27 | ww28 | ww29 | ww30 | ww31 | ww32 | ww33 | ww34 | ww35 | ww36 | ww37
X-Bar
Sigma
Max
Min
Ppk
Target | 0.521 | 0.521 | 0.521 | 0.521 | 0.521 | 0.521 | 0.521 | 0.521 | 0.521 | 0.521 | 0.521 | 0.521 | 0.521
USL | 0.533 | 0.533 | 0.533 | 0.533 | 0.533 | 0.533 | 0.533 | 0.533 | 0.533 | 0.533 | 0.533 | 0.533 | 0.533
LSL | 0.509 | 0.509 | 0.509 | 0.509 | 0.509 | 0.509 | 0.509 | 0.509 | 0.509 | 0.509 | 0.509 | 0.509 | 0.509
0.004
[14 empty] | 0.509 |  |  | Mean |  |  | 0.533
[14 empty] | 0.506 | 0.511 | 0.516 | 0.521 | 0.526 | 0.531 | 0.536
0.005
Sigma CPK
[14 empty] | 0.0023106 | 0.01 | 0.002
[14 empty] | 3.0796 | 9.24 | 1.848
X-Bar Trend
Sigma Trend
Ppk Trend
Target
UCL,LCL
UP tab
DN tab
USL,LSL

## Circle Pad Y-2
|  | 12.Circle Pad Y-2 | [12 empty] | UP | DN
Ave
Sigma
|  | Spec | Target | USL | LSL | [8 empty] | CPK
|  | 0.521+/-0.012 | 0.521 | 0.533 | 0.509 |  |  | 0.012 | [15 empty] | 0.004
[21 empty] | 0.509 |  |  | Mean |  |  | 0.533
UP | [20 empty] | 0.476 | 0.491 | 0.506 | 0.521 | 0.536 | 0.551 | 0.566
ww | ww25 | ww26 | ww27 | ww28 | ww29 | ww30 | ww31 | ww32 | ww33 | ww34 | ww35 | ww36 | ww37 | Master | [9 empty] | 0.015
X-Bar | 0.52404 | 0.52303 | 0.52184 | 0.52179 | 0.52346 | 0.52448 | 0.52298 | 0.5228 | 0.52251 |  |  |  |  | 0.52404
Sigma | 0.0017695 | 0.0018123 | 0.0016187 | 0.0023963 | 0.001796 | 0.0018587 | 0.0019091 | 0.001215 | 0.0014329 |  |  |  |  | 0.0017695
Max | 0.5287 | 0.5273 | 0.5251 | 0.5264 | 0.5258 | 0.5286 | 0.5255 | 0.5253 | 0.5259 |  |  |  |  | 0.5287
Min | 0.5205 | 0.5202 | 0.5182 | 0.5181 | 0.5193 | 0.5211 | 0.5189 | 0.5206 | 0.5206 |  |  |  |  | 0.5205
Ppk | 1.6886 | 1.8341 | 2.2983 | 1.559 | 1.7705 | 1.5275 | 1.7498 | 2.7983 | 2.4409 |  |  |  |  | 1.6886
DN
ww | ww25 | ww26 | ww27 | ww28 | ww29 | ww30 | ww31 | ww32 | ww33 | ww34 | ww35 | ww36 | ww37
X-Bar
Sigma
Max
Min
Ppk
Target | 0.521 | 0.521 | 0.521 | 0.521 | 0.521 | 0.521 | 0.521 | 0.521 | 0.521 | 0.521 | 0.521 | 0.521 | 0.521
USL | 0.533 | 0.533 | 0.533 | 0.533 | 0.533 | 0.533 | 0.533 | 0.533 | 0.533 | 0.533 | 0.533 | 0.533 | 0.533
LSL | 0.509 | 0.509 | 0.509 | 0.509 | 0.509 | 0.509 | 0.509 | 0.509 | 0.509 | 0.509 | 0.509 | 0.509 | 0.509
0.004
[14 empty] | 0.509 |  |  | Mean |  |  | 0.533
[14 empty] | 0.506 | 0.511 | 0.516 | 0.521 | 0.526 | 0.531 | 0.536
0.005
Sigma CPK
[14 empty] | 0.0023963 | 0.008 | 0.0016
[14 empty] | 2.7983 | 8.39 | 1.678
X-Bar Trend
Sigma Trend
Ppk Trend
Target
UCL,LCL
UP tab
DN tab
USL,LSL

## Cs PZT-L
|  | 14.Cs PZT-L | [12 empty] | UP | DN
Ave
Sigma
|  | Spec | Target | USL | LSL | [8 empty] | CPK
[5 empty] | 0.37 |  |  | 0 | [15 empty] | 0
[21 empty] | 0.37 |  |  | Mean |  |  | 0
UP | [20 empty] | #VALUE! | #VALUE! | #VALUE! |  | #VALUE! | #VALUE! | #VALUE!
ww | ww25 | ww26 | ww27 | ww28 | ww29 | ww30 | ww31 | ww32 | ww33 | ww34 | ww35 | ww36 | ww37 | Master | [9 empty] | 0.015
X-Bar | 0.48637 | 0.49098 | 0.49534 | 0.50233 | 0.50454 | 0.5063 | 0.50086 | 0.49973 | 0.50804 |  |  |  |  | 0.48637
Sigma | 0.0048263 | 0.0078824 | 0.0052163 | 0.0061959 | 0.0079686 | 0.0062304 | 0.005806 | 0.0050844 | 0.0056882 |  |  |  |  | 0.0048263
Max | 0.4929 | 0.5063 | 0.5003 | 0.5111 | 0.5151 | 0.5167 | 0.5116 | 0.5065 | 0.5221 |  |  |  |  | 0.4929
Min | 0.4784 | 0.4786 | 0.4824 | 0.4909 | 0.4899 | 0.4947 | 0.4903 | 0.4916 | 0.503 |  |  |  |  | 0.4784
Ppk | 8.0372 | 5.116 | 8.0096 | 7.1192 | 5.6279 | 7.2922 | 7.513 | 8.5051 | 8.0892 |  |  |  |  | 8.0372
DN
ww | ww25 | ww26 | ww27 | ww28 | ww29 | ww30 | ww31 | ww32 | ww33 | ww34 | ww35 | ww36 | ww37
X-Bar
Sigma
Max
Min
Ppk
Target
USL
LSL | 0.37 | 0.37 | 0.37 | 0.37 | 0.37 | 0.37 | 0.37 | 0.37 | 0.37 | 0.37 | 0.37 | 0.37 | 0.37
0
[14 empty] | 0.37 |  |  | Mean |  |  | 0
[14 empty] | #VALUE! | #VALUE! | #VALUE! |  | #VALUE! | #VALUE! | #VALUE!
0.005
Sigma CPK
[14 empty] | 0.0079686 | 0.02 | 0.004
[14 empty] | 8.5051 | 25 | 5
X-Bar Trend
Sigma Trend
Ppk Trend
Target
UCL,LCL
UP tab
DN tab
USL,LSL

## Cs PZT-R
|  | 15.Cs PZT-R | [12 empty] | UP | DN
Ave
Sigma
|  | Spec | Target | USL | LSL | [8 empty] | CPK
|  |  |  | 0 | 0.37 |  |  | 0 | [15 empty] | 0
[21 empty] | 0.37 |  |  | Mean |  |  | 0
UP | [20 empty] | #VALUE! | #VALUE! | #VALUE! |  | #VALUE! | #VALUE! | #VALUE!
ww | ww25 | ww26 | ww27 | ww28 | ww29 | ww30 | ww31 | ww32 | ww33 | ww34 | ww35 | ww36 | ww37 | Master | [9 empty] | 0.015
X-Bar | 0.48662 | 0.49452 | 0.50516 | 0.50889 | 0.50507 | 0.51106 | 0.50926 | 0.50837 | 0.51794 |  |  |  |  | 0.48662
Sigma | 0.0078955 | 0.0055481 | 0.0051381 | 0.0073873 | 0.0079303 | 0.0052284 | 0.0085423 | 0.0075101 | 0.0050123 |  |  |  |  | 0.0078955
Max | 0.4933 | 0.5023 | 0.5114 | 0.5169 | 0.5151 | 0.5185 | 0.5223 | 0.5163 | 0.5259 |  |  |  |  | 0.4933
Min | 0.4703 | 0.4822 | 0.4952 | 0.4951 | 0.4952 | 0.5023 | 0.4974 | 0.4917 | 0.5104 |  |  |  |  | 0.4703
Ppk | 4.9235 | 7.4812 | 8.7684 | 6.2671 | 5.6774 | 8.9932 | 5.4341 | 6.1415 | 9.8386 |  |  |  |  | 4.9235
DN
ww | ww25 | ww26 | ww27 | ww28 | ww29 | ww30 | ww31 | ww32 | ww33 | ww34 | ww35 | ww36 | ww37
X-Bar
Sigma
Max
Min
Ppk
Target
USL
LSL | 0.37 | 0.37 | 0.37 | 0.37 | 0.37 | 0.37 | 0.37 | 0.37 | 0.37 | 0.37 | 0.37 | 0.37 | 0.37
0
[14 empty] | 0.37 |  |  | Mean |  |  | 0
[14 empty] | #VALUE! | #VALUE! | #VALUE! |  | #VALUE! | #VALUE! | #VALUE!
0.005
Sigma CPK
[14 empty] | 0.0085423 | 0.03 | 0.006
[14 empty] | 9.8386 | 29.52 | 5.904
X-Bar Trend
Sigma Trend
Ppk Trend
Target
UCL,LCL
UP tab
DN tab
USL,LSL

## Rs PZT-L
|  | 16.Rs PZT-L | [12 empty] | UP | DN
Ave
Sigma
|  | Spec | Target | USL | LSL | [8 empty] | CPK
|  |  |  | 0 | 60 |  |  | 0 | [15 empty] | 0
[21 empty] | 60 |  |  | Mean |  |  | 0
UP | [20 empty] | #VALUE! | #VALUE! | #VALUE! |  | #VALUE! | #VALUE! | #VALUE!
ww | ww25 | ww26 | ww27 | ww28 | ww29 | ww30 | ww31 | ww32 | ww33 | ww34 | ww35 | ww36 | ww37 | Master | [9 empty] | 0.015
X-Bar | 117.71 | 113.28 | 113.21 | 108.84 | 108.86 | 106.5 | 114.98 | 112.74 | 105.74 |  |  |  |  | 117.71
Sigma | 2.9244 | 2.5139 | 3.1441 | 4.3004 | 3.2229 | 4.4885 | 3.754 | 4.5884 | 3.8298 |  |  |  |  | 2.9244
Max | 122 | 117.9 | 119.6 | 115.6 | 115.2 | 115.9 | 123 | 119.2 | 113.5 |  |  |  |  | 122
Min | 115 | 109.7 | 109.6 | 101.7 | 105.4 | 99.3 | 111.6 | 105.7 | 101 |  |  |  |  | 115
Ppk | 6.578 | 7.0648 | 5.6412 | 3.7857 | 5.0534 | 3.4533 | 4.8818 | 3.8314 | 3.9811 |  |  |  |  | 6.578
DN
ww | ww25 | ww26 | ww27 | ww28 | ww29 | ww30 | ww31 | ww32 | ww33 | ww34 | ww35 | ww36 | ww37
X-Bar
Sigma
Max
Min
Ppk
Target
USL
LSL | 60 | 60 | 60 | 60 | 60 | 60 | 60 | 60 | 60 | 60 | 60 | 60 | 60
0
[14 empty] | 60 |  |  | Mean |  |  | 0
[14 empty] | #VALUE! | #VALUE! | #VALUE! |  | #VALUE! | #VALUE! | #VALUE!
0.005
Sigma CPK
[14 empty] | 4.5884 | 15 | 3
[14 empty] | 7.0648 | 12 | 2.4
X-Bar Trend
Sigma Trend
Ppk Trend
Target
UCL,LCL
UP tab
DN tab
USL,LSL

## Rs PZT-R
|  | 17.Rs PZT-R | [12 empty] | UP | DN
Ave
Sigma
|  | Spec | Target | USL | LSL | [8 empty] | CPK
|  |  |  | 0 | 60 |  |  | 0 | [15 empty] | 0
[21 empty] | 60 |  |  | Mean |  |  | 0
UP | [20 empty] | #VALUE! | #VALUE! | #VALUE! |  | #VALUE! | #VALUE! | #VALUE!
ww | ww25 | ww26 | ww27 | ww28 | ww29 | ww30 | ww31 | ww32 | ww33 | ww34 | ww35 | ww36 | ww37 | Master | [9 empty] | 0.015
X-Bar | 112.35 | 109.93 | 105.54 | 104.31 | 105 | 102.49 | 106.13 | 104.73 | 100.37 |  |  |  |  | 112.35
Sigma | 3.0649 | 2.3233 | 2.6717 | 4.0079 | 3.9536 | 3.6158 | 5.3265 | 4.7808 | 2.532 |  |  |  |  | 3.0649
Max | 115.3 | 112.7 | 110.5 | 113.9 | 110.1 | 107.8 | 114.8 | 114 | 103.1 |  |  |  |  | 115.3
Min | 107.2 | 105.7 | 102.5 | 99.3 | 98.7 | 96.6 | 98.5 | 96.7 | 94.6 |  |  |  |  | 107.2
Ppk | 5.6934 | 7.1636 | 5.6817 | 3.6852 | 3.794 | 3.917 | 2.8868 | 3.1188 | 5.3146 |  |  |  |  | 5.6934
DN
ww | ww25 | ww26 | ww27 | ww28 | ww29 | ww30 | ww31 | ww32 | ww33 | ww34 | ww35 | ww36 | ww37
X-Bar
Sigma
Max
Min
Ppk
Target
USL
LSL | 60 | 60 | 60 | 60 | 60 | 60 | 60 | 60 | 60 | 60 | 60 | 60 | 60
0
[14 empty] | 60 |  |  | Mean |  |  | 0
[14 empty] | #VALUE! | #VALUE! | #VALUE! |  | #VALUE! | #VALUE! | #VALUE!
0.005
Sigma CPK
[14 empty] | 5.3265 | 15.98 | 3.196
[14 empty] | 7.1636 | 21.49 | 4.298
X-Bar Trend
Sigma Trend
Ppk Trend
Target
UCL,LCL
UP tab
DN tab
USL,LSL

## Dimple X
|  | 18.Dimple X | [12 empty] | UP | DN
Ave
Sigma
|  | Spec | Target | USL | LSL | [8 empty] | CPK
|  | 1.457+/-0.012 | 1.457 | 1.469 | 1.445 |  |  | 0 | [15 empty] | 0
[21 empty] | 1.445 |  |  | Mean |  |  | 1.469
UP | [20 empty] | 1.412 | 1.427 | 1.442 | 1.457 | 1.472 | 1.487 | 1.502
ww | ww25 | ww26 | ww27 | ww28 | ww29 | ww30 | ww31 | ww32 | ww33 | ww34 | ww35 | ww36 | ww37 | Master | [9 empty] | 0.015
X-Bar | 1.4539 | 1.4533 | 1.4535 | 1.4565 | 1.4562 | 1.4554 | 1.4557 | 1.4563 | 1.4557 |  |  |  |  | 1.4539
Sigma | 0.0013793 | 0.00057735 | 0.00068321 | 0.00053375 | 0.00051435 | 0.00087439 | 0.00064196 | 0.00066466 | 0.00051694 |  |  |  |  | 0.0013793
Max | 1.4559 | 1.4543 | 1.4546 | 1.4573 | 1.4574 | 1.4568 | 1.4567 | 1.4573 | 1.4564 |  |  |  |  | 1.4559
Min | 1.4521 | 1.4525 | 1.4521 | 1.4555 | 1.4555 | 1.4544 | 1.4548 | 1.4551 | 1.4549 |  |  |  |  | 1.4521
Ppk | 2.1582 | 4.792 | 4.1324 | 7.2069 | 7.2778 | 3.9761 | 5.5611 | 5.6771 | 6.8674 |  |  |  |  | 2.1582
DN
ww | ww25 | ww26 | ww27 | ww28 | ww29 | ww30 | ww31 | ww32 | ww33 | ww34 | ww35 | ww36 | ww37
X-Bar
Sigma
Max
Min
Ppk
Target | 1.457 | 1.457 | 1.457 | 1.457 | 1.457 | 1.457 | 1.457 | 1.457 | 1.457 | 1.457 | 1.457 | 1.457 | 1.457
USL | 1.469 | 1.469 | 1.469 | 1.469 | 1.469 | 1.469 | 1.469 | 1.469 | 1.469 | 1.469 | 1.469 | 1.469 | 1.469
LSL | 1.445 | 1.445 | 1.445 | 1.445 | 1.445 | 1.445 | 1.445 | 1.445 | 1.445 | 1.445 | 1.445 | 1.445 | 1.445
0
[14 empty] | 1.445 |  |  | Mean |  |  | 1.469
[14 empty] | 1.439 | 1.445 | 1.451 | 1.457 | 1.463 | 1.469 | 1.475
0.006
Sigma CPK
[14 empty] | 0.0013793 | 0 | 0
[14 empty] | 7.2778 | 21.83 | 4.366
X-Bar Trend
Sigma Trend
Ppk Trend
Target
UCL,LCL
UP tab
DN tab
USL,LSL

## Dimple Y
|  | 19.Dimple Y | [12 empty] | UP | DN
Ave
Sigma
|  | Spec | Target | USL | LSL | [8 empty] | CPK
|  | 0+/-0.01 | 0 | 0.01 | -0.01 |  |  | 0 | [15 empty] | 0
[21 empty] | -0.01 |  |  | Mean |  |  | 0.01
UP | [20 empty] | -0.045 | -0.03 | -0.015 | 0 | 0.015 | 0.03 | 0.045
ww | ww25 | ww26 | ww27 | ww28 | ww29 | ww30 | ww31 | ww32 | ww33 | ww34 | ww35 | ww36 | ww37 | Master | [9 empty] | 0.015
X-Bar | -4e-05 | 0.00128 | 0.00131 | 0.00066 | 0.00168 | 0.00234 | 0.00012 | 0.00097 | 0.00032 |  |  |  |  | -4e-05
Sigma | 0.0012322 | 0.0013223 | 0.0014851 | 0.00098793 | 0.0014421 | 0.001273 | 0.0015303 | 0.00093933 | 0.0010696 |  |  |  |  | 0.0012322
Max | 0.0023 | 0.0032 | 0.0045 | 0.0024 | 0.004 | 0.005 | 0.0034 | 0.0027 | 0.0016 |  |  |  |  | 0.0023
Min | -0.002 | -0.0006 | -0.0014 | -0.0008 | -0.0002 | 0.0005 | -0.0015 | -0.0001 | -0.0012 |  |  |  |  | -0.002
Ppk | 2.6945 | 2.1982 | 1.9505 | 3.1514 | 1.9232 | 2.0058 | 2.1521 | 3.2044 | 3.0168 |  |  |  |  | 2.6945
DN
ww | ww25 | ww26 | ww27 | ww28 | ww29 | ww30 | ww31 | ww32 | ww33 | ww34 | ww35 | ww36 | ww37
X-Bar
Sigma
Max
Min
Ppk
Target | 0 | 0 | 0 | 0 | 0 | 0 | 0 | 0 | 0 | 0 | 0 | 0 | 0
USL | 0.01 | 0.01 | 0.01 | 0.01 | 0.01 | 0.01 | 0.01 | 0.01 | 0.01 | 0.01 | 0.01 | 0.01 | 0.01
LSL | -0.01 | -0.01 | -0.01 | -0.01 | -0.01 | -0.01 | -0.01 | -0.01 | -0.01 | -0.01 | -0.01 | -0.01 | -0.01
0
[14 empty] | -0.01 |  |  | Mean |  |  | 0.01
[14 empty] | -0.012 | -0.008 | -0.004 | 0 | 0.004 | 0.008 | 0.012
0.004
Sigma CPK
[14 empty] | 0.0015303 | 0 | 0
[14 empty] | 3.2044 | 9.61 | 1.922
X-Bar Trend
Sigma Trend
Ppk Trend
Target
UCL,LCL
UP tab
DN tab
USL,LSL

## PZT-L Location X1_BL
|  | 20.PZT-L Location X1_BL | [12 empty] | UP | DN
Ave
Sigma
|  | Spec | Target | USL | LSL | [8 empty] | CPK
|  | 1.246+/-0.025 | 1.246 | 1.271 | 1.221 |  |  | 0.025 | [15 empty] | 0.0083333
[21 empty] | 1.221 |  |  | Mean |  |  | 1.271
UP | [20 empty] | 1.216 | 1.226 | 1.236 | 1.246 | 1.256 | 1.266 | 1.276
ww | ww25 | ww26 | ww27 | ww28 | ww29 | ww30 | ww31 | ww32 | ww33 | ww34 | ww35 | ww36 | ww37 | Master | [9 empty] | 0.01
X-Bar | 1.2412 | 1.246 | 1.2429 | 1.2433 | 1.2453 | 1.2436 | 1.2432 | 1.2448 | 1.2479 |  |  |  |  | 1.2412
Sigma | 0.0043216 | 0.0032625 | 0.0026157 | 0.003897 | 0.0027856 | 0.0023443 | 0.0033896 | 0.003475 | 0.0033537 |  |  |  |  | 0.0043216
Max | 1.2495 | 1.2517 | 1.2461 | 1.2491 | 1.2487 | 1.2463 | 1.2508 | 1.2478 | 1.2526 |  |  |  |  | 1.2495
Min | 1.2346 | 1.2422 | 1.2378 | 1.2355 | 1.2399 | 1.2395 | 1.2387 | 1.2356 | 1.2424 |  |  |  |  | 1.2346
Ppk | 1.5542 | 2.5522 | 2.7934 | 1.9074 | 2.9054 | 3.2135 | 2.1871 | 2.283 | 2.3009 |  |  |  |  | 1.5542
DN
ww | ww25 | ww26 | ww27 | ww28 | ww29 | ww30 | ww31 | ww32 | ww33 | ww34 | ww35 | ww36 | ww37
X-Bar
Sigma
Max
Min
Ppk
Target | 1.246 | 1.246 | 1.246 | 1.246 | 1.246 | 1.246 | 1.246 | 1.246 | 1.246 | 1.246 | 1.246 | 1.246 | 1.246
USL | 1.271 | 1.271 | 1.271 | 1.271 | 1.271 | 1.271 | 1.271 | 1.271 | 1.271 | 1.271 | 1.271 | 1.271 | 1.271
LSL | 1.221 | 1.221 | 1.221 | 1.221 | 1.221 | 1.221 | 1.221 | 1.221 | 1.221 | 1.221 | 1.221 | 1.221 | 1.221
0.0083333
[14 empty] | 1.221 |  |  | Mean |  |  | 1.271
[14 empty] | 1.216 | 1.226 | 1.236 | 1.246 | 1.256 | 1.266 | 1.276
0.01
Sigma CPK
[14 empty] | 0.0043216 | 0.01 | 0.002
[14 empty] | 3.2135 | 9.64 | 1.928
X-Bar Trend
Sigma Trend
Ppk Trend
Target
UCL,LCL
UP tab
DN tab
USL,LSL

## PZT-R Location X1_BR
|  | 21.PZT-R Location X1_BR | [12 empty] | UP | DN
Ave
Sigma
|  | Spec | Target | USL | LSL | [8 empty] | CPK
|  | 1.246+/-0.025 | 1.246 | 1.271 | 1.221 |  |  | 0.025 | [15 empty] | 0.0083333
[21 empty] | 1.221 |  |  | Mean |  |  | 1.271
UP | [20 empty] | 1.216 | 1.226 | 1.236 | 1.246 | 1.256 | 1.266 | 1.276
ww | ww25 | ww26 | ww27 | ww28 | ww29 | ww30 | ww31 | ww32 | ww33 | ww34 | ww35 | ww36 | ww37 | Master | [9 empty] | 0.01
X-Bar | 1.2391 | 1.2415 | 1.2435 | 1.2418 | 1.2401 | 1.2431 | 1.2423 | 1.2406 | 1.2419 |  |  |  |  | 1.2391
Sigma | 0.0038702 | 0.0052492 | 0.0021506 | 0.0046543 | 0.0041872 | 0.0024607 | 0.0030074 | 0.0041543 | 0.0035941 |  |  |  |  | 0.0038702
Max | 1.2434 | 1.2494 | 1.2467 | 1.2503 | 1.2454 | 1.2471 | 1.2464 | 1.2447 | 1.2478 |  |  |  |  | 1.2434
Min | 1.2315 | 1.2344 | 1.2392 | 1.233 | 1.2343 | 1.2404 | 1.2357 | 1.2312 | 1.237 |  |  |  |  | 1.2315
Ppk | 1.5598 | 1.2993 | 3.4797 | 1.4925 | 1.5221 | 2.991 | 2.3608 | 1.5703 | 1.9383 |  |  |  |  | 1.5598
DN
ww | ww25 | ww26 | ww27 | ww28 | ww29 | ww30 | ww31 | ww32 | ww33 | ww34 | ww35 | ww36 | ww37
X-Bar
Sigma
Max
Min
Ppk
Target | 1.246 | 1.246 | 1.246 | 1.246 | 1.246 | 1.246 | 1.246 | 1.246 | 1.246 | 1.246 | 1.246 | 1.246 | 1.246
USL | 1.271 | 1.271 | 1.271 | 1.271 | 1.271 | 1.271 | 1.271 | 1.271 | 1.271 | 1.271 | 1.271 | 1.271 | 1.271
LSL | 1.221 | 1.221 | 1.221 | 1.221 | 1.221 | 1.221 | 1.221 | 1.221 | 1.221 | 1.221 | 1.221 | 1.221 | 1.221
0.0083333
[14 empty] | 1.221 |  |  | Mean |  |  | 1.271
[14 empty] | 1.216 | 1.226 | 1.236 | 1.246 | 1.256 | 1.266 | 1.276
0.01
Sigma CPK
[14 empty] | 0.0052492 | 0.02 | 0.004
[14 empty] | 3.4797 | 10.44 | 2.088
X-Bar Trend
Sigma Trend
Ppk Trend
Target
UCL,LCL
UP tab
DN tab
USL,LSL

## PZT-L Location Y1_BL
|  | 22.PZT-L Location Y1_BL | [12 empty] | UP | DN
Ave
Sigma
|  | Spec | Target | USL | LSL | [8 empty] | CPK
|  | 0.64+/-0.025 | 0.64 | 0.665 | 0.615 |  |  | 0 | [15 empty] | 0
[21 empty] | 0.615 |  |  | Mean |  |  | 0.665
UP | [20 empty] | 0.595 | 0.61 | 0.625 | 0.64 | 0.655 | 0.67 | 0.685
ww | ww25 | ww26 | ww27 | ww28 | ww29 | ww30 | ww31 | ww32 | ww33 | ww34 | ww35 | ww36 | ww37 | Master | [9 empty] | 0.015
X-Bar | 0.63958 | 0.63773 | 0.63728 | 0.64356 | 0.63563 | 0.63827 | 0.64079 | 0.64102 | 0.63978 |  |  |  |  | 0.63958
Sigma | 0.0018624 | 0.0029409 | 0.0037856 | 0.0020117 | 0.0020456 | 0.0018631 | 0.0026748 | 0.0025577 | 0.0042755 |  |  |  |  | 0.0018624
Max | 0.6421 | 0.6432 | 0.6461 | 0.6459 | 0.6389 | 0.6416 | 0.6437 | 0.6463 | 0.6495 |  |  |  |  | 0.6421
Min | 0.6375 | 0.6332 | 0.6329 | 0.6406 | 0.633 | 0.635 | 0.6357 | 0.6375 | 0.635 |  |  |  |  | 0.6375
Ppk | 4.3994 | 2.5763 | 1.9618 | 3.5525 | 3.3617 | 4.1633 | 3.0171 | 3.1252 | 1.932 |  |  |  |  | 4.3994
DN
ww | ww25 | ww26 | ww27 | ww28 | ww29 | ww30 | ww31 | ww32 | ww33 | ww34 | ww35 | ww36 | ww37
X-Bar
Sigma
Max
Min
Ppk
Target | 0.64 | 0.64 | 0.64 | 0.64 | 0.64 | 0.64 | 0.64 | 0.64 | 0.64 | 0.64 | 0.64 | 0.64 | 0.64
USL | 0.665 | 0.665 | 0.665 | 0.665 | 0.665 | 0.665 | 0.665 | 0.665 | 0.665 | 0.665 | 0.665 | 0.665 | 0.665
LSL | 0.615 | 0.615 | 0.615 | 0.615 | 0.615 | 0.615 | 0.615 | 0.615 | 0.615 | 0.615 | 0.615 | 0.615 | 0.615
0
[14 empty] | 0.615 |  |  | Mean |  |  | 0.665
[14 empty] | 0.61 | 0.62 | 0.63 | 0.64 | 0.65 | 0.66 | 0.67
0.01
Sigma CPK
[14 empty] | 0.0042755 | 0.01 | 0.002
[14 empty] | 4.3994 | 13.2 | 2.64
X-Bar Trend
Sigma Trend
Ppk Trend
Target
UCL,LCL
UP tab
DN tab
USL,LSL

## PZT-R Location Y1_BR
|  | 23.PZT-R Location Y1_BR | [12 empty] | UP | DN
Ave
Sigma
|  | Spec | Target | USL | LSL | [8 empty] | CPK
|  | 0.64+/-0.025 | 0.64 | 0.665 | 0.615 |  |  | 0 | [15 empty] | 0
[21 empty] | 0.615 |  |  | Mean |  |  | 0.665
UP | [20 empty] | 0.595 | 0.61 | 0.625 | 0.64 | 0.655 | 0.67 | 0.685
ww | ww25 | ww26 | ww27 | ww28 | ww29 | ww30 | ww31 | ww32 | ww33 | ww34 | ww35 | ww36 | ww37 | Master | [9 empty] | 0.015
X-Bar | 0.63795 | 0.63911 | 0.63769 | 0.63917 | 0.64509 | 0.63973 | 0.63764 | 0.6364 | 0.63772 |  |  |  |  | 0.63795
Sigma | 0.0025105 | 0.0043142 | 0.0024862 | 0.0044096 | 0.0023886 | 0.0035811 | 0.0017702 | 0.0038577 | 0.0023762 |  |  |  |  | 0.0025105
Max | 0.6418 | 0.6497 | 0.6438 | 0.6463 | 0.6496 | 0.6446 | 0.6399 | 0.6411 | 0.6409 |  |  |  |  | 0.6418
Min | 0.6337 | 0.6324 | 0.6347 | 0.632 | 0.6413 | 0.6339 | 0.6337 | 0.6289 | 0.6342 |  |  |  |  | 0.6337
Ppk | 3.0472 | 1.8629 | 3.0422 | 1.8271 | 2.7785 | 2.3019 | 4.2631 | 1.8491 | 3.1872 |  |  |  |  | 3.0472
DN
ww | ww25 | ww26 | ww27 | ww28 | ww29 | ww30 | ww31 | ww32 | ww33 | ww34 | ww35 | ww36 | ww37
X-Bar
Sigma
Max
Min
Ppk
Target | 0.64 | 0.64 | 0.64 | 0.64 | 0.64 | 0.64 | 0.64 | 0.64 | 0.64 | 0.64 | 0.64 | 0.64 | 0.64
USL | 0.665 | 0.665 | 0.665 | 0.665 | 0.665 | 0.665 | 0.665 | 0.665 | 0.665 | 0.665 | 0.665 | 0.665 | 0.665
LSL | 0.615 | 0.615 | 0.615 | 0.615 | 0.615 | 0.615 | 0.615 | 0.615 | 0.615 | 0.615 | 0.615 | 0.615 | 0.615
0
[14 empty] | 0.615 |  |  | Mean |  |  | 0.665
[14 empty] | 0.61 | 0.62 | 0.63 | 0.64 | 0.65 | 0.66 | 0.67
0.01
Sigma CPK
[14 empty] | 0.0044096 | 0.01 | 0.002
[14 empty] | 4.2631 | 12.79 | 2.558
X-Bar Trend
Sigma Trend
Ppk Trend
Target
UCL,LCL
UP tab
DN tab
USL,LSL

## L_Ag height LE
|  | 24.L_Ag height LE | [12 empty] | UP | DN
Ave
Sigma
|  | Spec | Target | USL | LSL | [8 empty] | CPK
|  |  |  | 0.05 | 0 |  |  | 0 | [15 empty] | 0
[21 empty] | 0 |  |  | Mean |  |  | 0.05
UP | [20 empty] | #VALUE! | #VALUE! | #VALUE! |  | #VALUE! | #VALUE! | #VALUE!
ww | ww25 | ww26 | ww27 | ww28 | ww29 | ww30 | ww31 | ww32 | ww33 | ww34 | ww35 | ww36 | ww37 | Master | [9 empty] | 0.015
X-Bar | 0.016596 | 0.016954 | 0.017282 | 0.016218 | 0.018364 | 0.018825 | 0.0173 | 0.017904 | 0.017314 |  |  |  |  | 0.016596
Sigma | 0.0012255 | 0.0015631 | 0.0013087 | 0.0010784 | 0.0013579 | 0.001622 | 0.0014236 | 0.001465 | 0.001381 |  |  |  |  | 0.0012255
Max | 0.0194 | 0.0199 | 0.0203 | 0.0188 | 0.021 | 0.0221 | 0.0202 | 0.0209 | 0.0198 |  |  |  |  | 0.0194
Min | 0.0145 | 0.0142 | 0.0147 | 0.0143 | 0.0156 | 0.0156 | 0.0151 | 0.0158 | 0.0148 |  |  |  |  | 0.0145
Ppk | 9.0857 | 7.0471 | 8.3336 | 10.4418 | 7.7659 | 6.4068 | 7.6566 | 7.3028 | 7.8893 |  |  |  |  | 9.0857
DN
ww | ww25 | ww26 | ww27 | ww28 | ww29 | ww30 | ww31 | ww32 | ww33 | ww34 | ww35 | ww36 | ww37
X-Bar
Sigma
Max
Min
Ppk
Target
USL | 0.05 | 0.05 | 0.05 | 0.05 | 0.05 | 0.05 | 0.05 | 0.05 | 0.05 | 0.05 | 0.05 | 0.05 | 0.05
LSL
0
[14 empty] | 0 |  |  | Mean |  |  | 0.05
[14 empty] | #VALUE! | #VALUE! | #VALUE! |  | #VALUE! | #VALUE! | #VALUE!
0.005
Sigma CPK
[14 empty] | 0.001622 | 0 | 0
[14 empty] | 10.4418 | 31.33 | 6.266
X-Bar Trend
Sigma Trend
Ppk Trend
Target
UCL,LCL
UP tab
DN tab
USL,LSL

## R_Ag height LE
|  | 25.R_Ag height LE | [12 empty] | UP | DN
Ave
Sigma
|  | Spec | Target | USL | LSL | [8 empty] | CPK
|  |  |  | 0.05 | 0 |  |  | 0 | [15 empty] | 0
[21 empty] | 0 |  |  | Mean |  |  | 0.05
UP | [20 empty] | #VALUE! | #VALUE! | #VALUE! |  | #VALUE! | #VALUE! | #VALUE!
ww | ww25 | ww26 | ww27 | ww28 | ww29 | ww30 | ww31 | ww32 | ww33 | ww34 | ww35 | ww36 | ww37 | Master | [9 empty] | 0.015
X-Bar | 0.015854 | 0.018282 | 0.018068 | 0.0173 | 0.019375 | 0.01985 | 0.016832 | 0.018179 | 0.018071 |  |  |  |  | 0.015854
Sigma | 0.0015469 | 0.0017632 | 0.0014517 | 0.0017833 | 0.0014839 | 0.0016336 | 0.0012095 | 0.0016734 | 0.0017711 |  |  |  |  | 0.0015469
Max | 0.0201 | 0.0226 | 0.021 | 0.0215 | 0.022 | 0.0231 | 0.019 | 0.0218 | 0.0212 |  |  |  |  | 0.0201
Min | 0.0131 | 0.0149 | 0.0155 | 0.0147 | 0.0165 | 0.0165 | 0.0148 | 0.0151 | 0.0151 |  |  |  |  | 0.0131
Ppk | 7.358 | 5.9962 | 7.3321 | 6.1124 | 6.8794 | 6.1522 | 9.1406 | 6.3387 | 6.009 |  |  |  |  | 7.358
DN
ww | ww25 | ww26 | ww27 | ww28 | ww29 | ww30 | ww31 | ww32 | ww33 | ww34 | ww35 | ww36 | ww37
X-Bar
Sigma
Max
Min
Ppk
Target
USL | 0.05 | 0.05 | 0.05 | 0.05 | 0.05 | 0.05 | 0.05 | 0.05 | 0.05 | 0.05 | 0.05 | 0.05 | 0.05
LSL
0
[14 empty] | 0 |  |  | Mean |  |  | 0.05
[14 empty] | #VALUE! | #VALUE! | #VALUE! |  | #VALUE! | #VALUE! | #VALUE!
0.005
Sigma CPK
[14 empty] | 0.0017833 | 0.01 | 0.002
[14 empty] | 9.1406 | 27.42 | 5.484
X-Bar Trend
Sigma Trend
Ppk Trend
Target
UCL,LCL
UP tab
DN tab
USL,LSL

## Lift tab edge height R1-ID
|  | 31.Lift tab edge height R1-ID | [12 empty] | UP | DN
Ave
Sigma
|  | Spec | Target | USL | LSL | [8 empty] | CPK
[6 empty] | ไม่มี Spec | [21 empty] | 0
[25 empty] | 0 |  |  | Mean |  |  | 0
UP | [24 empty] | -0.045 | -0.03 | -0.015 | 0 | 0.015 | 0.03 | 0.045
ww | ww25 | ww26 | ww27 | ww28 | ww29 | ww30 | ww31 | ww32 | ww33 | ww34 | ww35 | ww36 | ww37 | Master | [13 empty] | 0.015
X-Bar | 0.00704 | 0.00734 | 0.00702 | 0.007 | 0.00662 | 0.00668 | 0.00662 | 0.00714 | 0.00676 |  |  |  |  | 0.00704
Sigma | 0.00039749 | 0.00011402 | 0.00021679 | 0.00067823 | 0.00073621 | 0.00042071 | 0.00055408 | 0.00038471 | 0.00023022 |  |  |  |  | 0.00039749
Max | 0.0075 | 0.0075 | 0.0073 | 0.0074 | 0.0075 | 0.0074 | 0.0075 | 0.0076 | 0.007 |  |  |  |  | 0.0075
Min | 0.0065 | 0.0072 | 0.0067 | 0.0058 | 0.0056 | 0.0063 | 0.006 | 0.0067 | 0.0064 |  |  |  |  | 0.0065
Ppk | 5.9037 | 21.4587 | 10.7936 | 3.4403 | 2.9973 | 5.2926 | 3.9826 | 6.1865 | 9.7879 |  |  |  |  | 5.9037
DN
ww | ww25 | ww26 | ww27 | ww28 | ww29 | ww30 | ww31 | ww32 | ww33 | ww34 | ww35 | ww36 | ww37 | ww36 เปลี่ยน Spec
X-Bar
Sigma
Max
Min
Ppk
Target | 0 | 0 | 0 | 0 | 0 | 0 | 0 | 0 | 0 | 0 | 0 | 0 | 0
USL | 0 | 0 | 0 | 0 | 0 | 0 | 0 | 0 | 0 | 0 | 0 | 0 | 0
LSL | 0 | 0 | 0 | 0 | 0 | 0 | 0 | 0 | 0 | 0 | 0 | 0 | 0
0
[14 empty] | 0 |  |  | Mean |  |  | 0
[14 empty] | -0.015 | -0.01 | -0.005 | 0 | 0.005 | 0.01 | 0.015
0.005
[14 empty] | Sigma CPK |  |  |  | 0 |  |  |  | 0.00073621 | 0 | 0
[15 empty] | 0 |  |  | Mean |  |  | 0 | 21.4587 | 64.38 | 12.876
[15 empty] | -0.18 | -0.12 | -0.06 | 0 | 0.06 | 0.12 | 0.18
0.06
X-Bar Trend
Sigma Trend
Target
UCL,LCL
UP tab
DN tab
USL,LSL

## Lift tab edge height R2-ID
|  | 32.Lift tab edge height R2-ID | [12 empty] | UP | DN
Ave
Sigma
|  | Spec | Target | USL | LSL | [8 empty] | CPK
[6 empty] | ไม่มี Spec | [21 empty] | 0
[25 empty] | 0 |  |  | Mean |  |  | 0
UP | [24 empty] | -0.045 | -0.03 | -0.015 | 0 | 0.015 | 0.03 | 0.045
ww | ww25 | ww26 | ww27 | ww28 | ww29 | ww30 | ww31 | ww32 | ww33 | ww34 | ww35 | ww36 | ww37 | Master | [13 empty] | 0.015
X-Bar | 0.00592 | 0.00608 | 0.00582 | 0.00568 | 0.00566 | 0.00576 | 0.00566 | 0.00614 | 0.00572 |  |  |  |  | 0.00592
Sigma | 0.00037014 | 0.00031145 | 0.00035637 | 0.00038341 | 0.00038471 | 0.00024083 | 0.00042778 | 0.00035071 | 0.00058907 |  |  |  |  | 0.00037014
Max | 0.0064 | 0.0064 | 0.0062 | 0.0063 | 0.0063 | 0.0061 | 0.0062 | 0.0065 | 0.0065 |  |  |  |  | 0.0064
Min | 0.0054 | 0.0056 | 0.0053 | 0.0054 | 0.0053 | 0.0055 | 0.0051 | 0.0056 | 0.0049 |  |  |  |  | 0.0054
Ppk | 5.3314 | 6.5072 | 5.4438 | 4.9382 | 4.9042 | 7.9724 | 4.4103 | 5.8357 | 3.2368 |  |  |  |  | 5.3314
DN
ww | ww25 | ww26 | ww27 | ww28 | ww29 | ww30 | ww31 | ww32 | ww33 | ww34 | ww35 | ww36 | ww37 | ww36 เปลี่ยน Spec
X-Bar
Sigma
Max
Min
Ppk
Target | 0 | 0 | 0 | 0 | 0 | 0 | 0 | 0 | 0 | 0 | 0 | 0 | 0
USL | 0 | 0 | 0 | 0 | 0 | 0 | 0 | 0 | 0 | 0 | 0 | 0 | 0
LSL | 0 | 0 | 0 | 0 | 0 | 0 | 0 | 0 | 0 | 0 | 0 | 0 | 0
0
[14 empty] | 0 |  |  | Mean |  |  | 0
[14 empty] | -0.015 | -0.01 | -0.005 | 0 | 0.005 | 0.01 | 0.015
0.005
[14 empty] | Sigma CPK |  |  |  | 0 |  |  |  | 0.00058907 | 0 | 0
[15 empty] | 0 |  |  | Mean |  |  | 0 | 7.9724 | 23.92 | 4.784
[15 empty] | -0.18 | -0.12 | -0.06 | 0 | 0.06 | 0.12 | 0.18
0.06
X-Bar Trend
Sigma Trend
Target
UCL,LCL
UP tab
DN tab
USL,LSL

## Lift tab edge height R3-ID
|  | 33.Lift tab edge height R3-ID | [12 empty] | UP | DN
Ave
Sigma
|  | Spec | Target | USL | LSL | [8 empty] | CPK
[6 empty] | ไม่มี Spec | [21 empty] | 0
[25 empty] | 0 |  |  | Mean |  |  | 0
UP | [24 empty] | -0.045 | -0.03 | -0.015 | 0 | 0.015 | 0.03 | 0.045
ww | ww25 | ww26 | ww27 | ww28 | ww29 | ww30 | ww31 | ww32 | ww33 | ww34 | ww35 | ww36 | ww37 | Master | [13 empty] | 0.015
X-Bar | 0.0041 | 0.00388 | 0.004 | 0.00352 | 0.00336 | 0.0033 | 0.00356 | 0.004 | 0.0036 |  |  |  |  | 0.0041
Sigma | 0.0004 | 0.00029496 | 0.00025495 | 0.00039623 | 0.00052726 | 0.00038079 | 0.00035071 | 0.00037417 | 0.00045277 |  |  |  |  | 0.0004
Max | 0.0047 | 0.0043 | 0.0044 | 0.004 | 0.0043 | 0.0038 | 0.0039 | 0.0043 | 0.0043 |  |  |  |  | 0.0047
Min | 0.0036 | 0.0036 | 0.0038 | 0.0029 | 0.0031 | 0.0029 | 0.003 | 0.0034 | 0.0032 |  |  |  |  | 0.0036
Ppk | 3.4167 | 4.3848 | 5.2298 | 2.9612 | 2.1242 | 2.8887 | 3.3836 | 3.5635 | 2.6504 |  |  |  |  | 3.4167
DN
ww | ww25 | ww26 | ww27 | ww28 | ww29 | ww30 | ww31 | ww32 | ww33 | ww34 | ww35 | ww36 | ww37 | ww36 เปลี่ยน Spec
X-Bar
Sigma
Max
Min
Ppk
Target | 0 | 0 | 0 | 0 | 0 | 0 | 0 | 0 | 0 | 0 | 0 | 0 | 0
USL | 0 | 0 | 0 | 0 | 0 | 0 | 0 | 0 | 0 | 0 | 0 | 0 | 0
LSL | 0 | 0 | 0 | 0 | 0 | 0 | 0 | 0 | 0 | 0 | 0 | 0 | 0
0
[14 empty] | 0 |  |  | Mean |  |  | 0
[14 empty] | -0.015 | -0.01 | -0.005 | 0 | 0.005 | 0.01 | 0.015
0.005
[14 empty] | Sigma CPK |  |  |  | 0 |  |  |  | 0.00052726 | 0 | 0
[15 empty] | 0 |  |  | Mean |  |  | 0 | 5.2298 | 15.69 | 3.138
[15 empty] | -0.18 | -0.12 | -0.06 | 0 | 0.06 | 0.12 | 0.18
0.06
X-Bar Trend
Sigma Trend
Target
UCL,LCL
UP tab
DN tab
USL,LSL

## Lift tab edge height R1-OD
|  | 34.Lift tab edge height R1-OD | [12 empty] | UP | DN
Ave
Sigma
|  | Spec | Target | USL | LSL | [8 empty] | CPK
[6 empty] | ไม่มี Spec | [21 empty] | 0
[25 empty] | 0 |  |  | Mean |  |  | 0
UP | [24 empty] | -0.045 | -0.03 | -0.015 | 0 | 0.015 | 0.03 | 0.045
ww | ww25 | ww26 | ww27 | ww28 | ww29 | ww30 | ww31 | ww32 | ww33 | ww34 | ww35 | ww36 | ww37 | Master | [13 empty] | 0.015
X-Bar | 0.00592 | 0.00574 | 0.00576 | 0.0067 | 0.0056 | 0.00656 | 0.00518 | 0.00522 | 0.00584 |  |  |  |  | 0.00592
Sigma | 0.00085849 | 0.00056833 | 0.00052726 | 0.00065192 | 0.00028284 | 0.00051769 | 0.00042661 | 0.00031145 | 0.00060249 |  |  |  |  | 0.00085849
Max | 0.0074 | 0.0063 | 0.0063 | 0.0074 | 0.0059 | 0.0073 | 0.0058 | 0.0055 | 0.0063 |  |  |  |  | 0.0074
Min | 0.0052 | 0.0048 | 0.0052 | 0.006 | 0.0053 | 0.0059 | 0.0047 | 0.0047 | 0.0048 |  |  |  |  | 0.0052
Ppk | 2.2986 | 3.3666 | 3.6415 | 3.4258 | 6.5997 | 4.2239 | 4.0474 | 5.5868 | 3.231 |  |  |  |  | 2.2986
DN
ww | ww25 | ww26 | ww27 | ww28 | ww29 | ww30 | ww31 | ww32 | ww33 | ww34 | ww35 | ww36 | ww37 | ww36 เปลี่ยน Spec
X-Bar
Sigma
Max
Min
Ppk
Target | 0 | 0 | 0 | 0 | 0 | 0 | 0 | 0 | 0 | 0 | 0 | 0 | 0
USL | 0 | 0 | 0 | 0 | 0 | 0 | 0 | 0 | 0 | 0 | 0 | 0 | 0
LSL | 0 | 0 | 0 | 0 | 0 | 0 | 0 | 0 | 0 | 0 | 0 | 0 | 0
0
[14 empty] | 0 |  |  | Mean |  |  | 0
[14 empty] | -0.015 | -0.01 | -0.005 | 0 | 0.005 | 0.01 | 0.015
0.005
[14 empty] | Sigma CPK |  |  |  | 0 |  |  |  | 0.00085849 | 0 | 0
[15 empty] | 0 |  |  | Mean |  |  | 0 | 6.5997 | 19.8 | 3.96
[15 empty] | -0.18 | -0.12 | -0.06 | 0 | 0.06 | 0.12 | 0.18
0.06
X-Bar Trend
Sigma Trend
Target
UCL,LCL
UP tab
DN tab
USL,LSL

## Lift tab edge height R2-OD
|  | 35.Lift tab edge height R2-OD | [12 empty] | UP | DN
Ave
Sigma
|  | Spec | Target | USL | LSL | [8 empty] | CPK
[6 empty] | ไม่มี Spec | [21 empty] | 0
[25 empty] | 0 |  |  | Mean |  |  | 0
UP | [24 empty] | -0.045 | -0.03 | -0.015 | 0 | 0.015 | 0.03 | 0.045
ww | ww25 | ww26 | ww27 | ww28 | ww29 | ww30 | ww31 | ww32 | ww33 | ww34 | ww35 | ww36 | ww37 | Master | [13 empty] | 0.015
X-Bar | 0.00518 | 0.0053 | 0.00514 | 0.00624 | 0.00558 | 0.00616 | 0.00514 | 0.00504 | 0.00528 |  |  |  |  | 0.00518
Sigma | 0.00035637 | 0.00031623 | 0.00046152 | 0.000498 | 0.00017889 | 0.00036469 | 0.00056391 | 0.00032863 | 0.00066106 |  |  |  |  | 0.00035637
Max | 0.0055 | 0.0056 | 0.0058 | 0.0069 | 0.0058 | 0.0066 | 0.0058 | 0.0056 | 0.006 |  |  |  |  | 0.0055
Min | 0.0047 | 0.0048 | 0.0047 | 0.0057 | 0.0054 | 0.0058 | 0.0045 | 0.0048 | 0.0045 |  |  |  |  | 0.0047
Ppk | 4.8451 | 5.5867 | 3.7124 | 4.1767 | 10.3977 | 5.6303 | 3.0383 | 5.1121 | 2.6624 |  |  |  |  | 4.8451
DN
ww | ww25 | ww26 | ww27 | ww28 | ww29 | ww30 | ww31 | ww32 | ww33 | ww34 | ww35 | ww36 | ww37 | ww36 เปลี่ยน Spec
X-Bar
Sigma
Max
Min
Ppk
Target | 0 | 0 | 0 | 0 | 0 | 0 | 0 | 0 | 0 | 0 | 0 | 0 | 0
USL | 0 | 0 | 0 | 0 | 0 | 0 | 0 | 0 | 0 | 0 | 0 | 0 | 0
LSL | 0 | 0 | 0 | 0 | 0 | 0 | 0 | 0 | 0 | 0 | 0 | 0 | 0
0
[14 empty] | 0 |  |  | Mean |  |  | 0
[14 empty] | -0.015 | -0.01 | -0.005 | 0 | 0.005 | 0.01 | 0.015
0.005
[14 empty] | Sigma CPK |  |  |  | 0 |  |  |  | 0.00066106 | 0 | 0
[15 empty] | 0 |  |  | Mean |  |  | 0 | 10.3977 | 31.19 | 6.238
[15 empty] | -0.18 | -0.12 | -0.06 | 0 | 0.06 | 0.12 | 0.18
0.06
X-Bar Trend
Sigma Trend
Target
UCL,LCL
UP tab
DN tab
USL,LSL

## Lift tab edge height R3-OD
|  | 36.Lift tab edge height R3-OD | [12 empty] | UP | DN
Ave
Sigma
|  | Spec | Target | USL | LSL | [8 empty] | CPK
[6 empty] | ไม่มี Spec | [21 empty] | 0
[25 empty] | 0 |  |  | Mean |  |  | 0
UP | [24 empty] | -0.045 | -0.03 | -0.015 | 0 | 0.015 | 0.03 | 0.045
ww | ww25 | ww26 | ww27 | ww28 | ww29 | ww30 | ww31 | ww32 | ww33 | ww34 | ww35 | ww36 | ww37 | Master | [13 empty] | 0.015
X-Bar | 0.0042 | 0.00422 | 0.00448 | 0.00512 | 0.00446 | 0.005 | 0.0041 | 0.00402 | 0.00438 |  |  |  |  | 0.0042
Sigma | 0.00024495 | 0.00067231 | 0.000249 | 0.00034205 | 0.00033615 | 0.00048477 | 0.00045826 | 0.00037683 | 0.00053572 |  |  |  |  | 0.00024495
Max | 0.0045 | 0.005 | 0.0049 | 0.0056 | 0.005 | 0.0055 | 0.0048 | 0.0046 | 0.005 |  |  |  |  | 0.0045
Min | 0.0039 | 0.0036 | 0.0043 | 0.0047 | 0.0041 | 0.0042 | 0.0036 | 0.0037 | 0.0039 |  |  |  |  | 0.0039
Ppk | 5.7155 | 2.0923 | 5.9974 | 4.9895 | 4.4226 | 3.4381 | 2.9823 | 3.556 | 2.7253 |  |  |  |  | 5.7155
DN
ww | ww25 | ww26 | ww27 | ww28 | ww29 | ww30 | ww31 | ww32 | ww33 | ww34 | ww35 | ww36 | ww37 | ww36 เปลี่ยน Spec
X-Bar
Sigma
Max
Min
Ppk
Target | 0 | 0 | 0 | 0 | 0 | 0 | 0 | 0 | 0 | 0 | 0 | 0 | 0
USL | 0 | 0 | 0 | 0 | 0 | 0 | 0 | 0 | 0 | 0 | 0 | 0 | 0
LSL | 0 | 0 | 0 | 0 | 0 | 0 | 0 | 0 | 0 | 0 | 0 | 0 | 0
0
[14 empty] | 0 |  |  | Mean |  |  | 0
[14 empty] | -0.015 | -0.01 | -0.005 | 0 | 0.005 | 0.01 | 0.015
0.005
[14 empty] | Sigma CPK |  |  |  | 0 |  |  |  | 0.00067231 | 0 | 0
[15 empty] | 0 |  |  | Mean |  |  | 0 | 5.9974 | 17.99 | 3.598
[15 empty] | -0.18 | -0.12 | -0.06 | 0 | 0.06 | 0.12 | 0.18
0.06
X-Bar Trend
Sigma Trend
Target
UCL,LCL
UP tab
DN tab
USL,LSL

## Pitch Stiffness
|  | 96.Pitch Stiffness | [12 empty] | UP | DN
Ave
Sigma
|  | Spec | Target | USL | LSL | [8 empty] | CPK
|  | 0.5+/-0.5 | 0.5 | 1 | 0 | [18 empty] | 0
[21 empty] | 0 |  |  | Mean |  |  | 1
UP | [20 empty] | 0.455 | 0.47 | 0.485 | 0.5 | 0.515 | 0.53 | 0.545
ww | ww25 | ww26 | ww27 | ww28 | ww29 | ww30 | ww31 | ww32 | ww33 | ww34 | ww35 | ww36 | ww37 | Master | [9 empty] | 0.015
X-Bar
Sigma
Max
Min
Ppk
DN
ww | ww25 | ww26 | ww27 | ww28 | ww29 | ww30 | ww31 | ww32 | ww33 | ww34 | ww35 | ww36 | ww37
X-Bar
Sigma
Max
Min
Ppk
Target | 0.5 | 0.5 | 0.5 | 0.5 | 0.5 | 0.5 | 0.5 | 0.5 | 0.5 | 0.5 | 0.5 | 0.5 | 0.5
USL | bar: ww25 to ww37
LSL | bar: ww25 to ww37
0
[14 empty] | 0 |  |  | Mean |  |  | 1
[14 empty] | 0.485 | 0.49 | 0.495 | 0.5 | 0.505 | 0.51 | 0.515
0.005
Sigma CPK
[14 empty] | 0 | 0.125 | 0.025
[14 empty] | 0 | 0 | 0
X-Bar Trend
Sigma Trend
Target
UCL,LCL
UP tab
DN tab
USL,LSL

## Roll Stiffness
|  | 97.Roll Stiffness | [12 empty] | UP | DN
Ave
Sigma
|  | Spec | Target | USL | LSL | [8 empty] | CPK
|  | 0.6+/-0.5 | 0.6 | 1.1 | 0.1 | [18 empty] | 0
[21 empty] | 0.1 |  |  | Mean |  |  | 1.1
UP | [20 empty] | 0.555 | 0.57 | 0.585 | 0.6 | 0.615 | 0.63 | 0.645
ww | ww25 | ww26 | ww27 | ww28 | ww29 | ww30 | ww31 | ww32 | ww33 | ww34 | ww35 | ww36 | ww37 | Master | [9 empty] | 0.015
X-Bar
Sigma
Max
Min
Ppk
DN
ww | ww25 | ww26 | ww27 | ww28 | ww29 | ww30 | ww31 | ww32 | ww33 | ww34 | ww35 | ww36 | ww37
X-Bar
Sigma
Max
Min
Ppk
Target | 0.6 | 0.6 | 0.6 | 0.6 | 0.6 | 0.6 | 0.6 | 0.6 | 0.6 | 0.6 | 0.6 | 0.6 | 0.6
USL | bar: ww25 to ww37
LSL | bar: ww25 to ww37
0
[14 empty] | 0.1 |  |  | Mean |  |  | 1.1
[14 empty] | 0.585 | 0.59 | 0.595 | 0.6 | 0.605 | 0.61 | 0.615
0.005
Sigma CPK
[14 empty] | 0 | 0 | 0
[14 empty] | 0 | 0 | 0
X-Bar Trend
Sigma Trend
Target
UCL,LCL
UP tab
DN tab
USL,LSL

## T1 Frequency
|  | 2.BP_T1 Freq | [12 empty] | UP | DN
Ave
Sigma
|  | Spec | Target | USL | LSL | [8 empty] | CPK
|  | 6600+/-900 | 6600 | 7500 | 5700 | [18 empty] | 0
[21 empty] | 5700 |  |  | Mean |  |  | 7500
UP | [20 empty] | 5700 | 6000 | 6300 | 6600 | 6900 | 7200 | 7500
ww | ww25 | ww26 | ww27 | ww28 | ww29 | ww30 | ww31 | ww32 | ww33 | ww34 | ww35 | ww36 | ww37 | Master | [9 empty] | 300
X-Bar | 6536.8 | 6524 | 6524 | 6639.2 | 6530.4 | 6600.8 | 6645.6 | 6408.8 | 6466.4 |  |  |  |  | 6536.8
Sigma | 48.5304 | 50.5964 | 64 | 53.5462 | 94.3864 | 97.5869 | 82.8299 | 127.1975 | 159.0371 |  |  |  |  | 48.5304
Max | 6588 | 6588 | 6588 | 6684 | 6684 | 6716 | 6748 | 6588 | 6684 |  |  |  |  | 6588
Min | 6492 | 6460 | 6428 | 6556 | 6428 | 6492 | 6524 | 6236 | 6268 |  |  |  |  | 6492
Ppk | 5.7476 | 5.4286 | 4.2917 | 5.3586 | 2.9326 | 3.0715 | 3.4384 | 1.8575 | 1.6063 |  |  |  |  | 5.7476
DN
ww | ww25 | ww26 | ww27 | ww28 | ww29 | ww30 | ww31 | ww32 | ww33 | ww34 | ww35 | ww36 | ww37
X-Bar
Sigma
Max
Min
Ppk
Target | 6600 | 6600 | 6600 | 6600 | 6600 | 6600 | 6600 | 6600 | 6600 | 6600 | 6600 | 6600 | 6600
USL | 7500 | 7500 | 7500 | 7500 | 7500 | 7500 | 7500 | 7500 | 7500 | 7500 | 7500 | 7500 | 7500
LSL | 5700 | 5700 | 5700 | 5700 | 5700 | 5700 | 5700 | 5700 | 5700 | 5700 | 5700 | 5700 | 5700
0
[14 empty] | 5700 |  |  | Mean |  |  | 7500
[14 empty] | 5400 | 5800 | 6200 | 6600 | 7000 | 7400 | 7800
400
Sigma CPK
[14 empty] | 159.0371 | 400 | 80
[14 empty] | 5.7476 | 10 | 2
X-Bar Trend
Sigma Trend
Ppk Trend
Target
UCL,LCL
UP tab
DN tab
USL,LSL

## T1 Gain
|  | 3.BP_T1 Gain | [12 empty] | UP | DN
Ave
Sigma
|  | Spec | Target | USL | LSL | [8 empty] | CPK
|  |  |  | 5 | -1 | [18 empty] | 0
[21 empty] | -1 |  |  | Mean |  |  | 5
UP | [20 empty] | #VALUE! | #VALUE! | #VALUE! |  | #VALUE! | #VALUE! | #VALUE!
ww | ww25 | ww26 | ww27 | ww28 | ww29 | ww30 | ww31 | ww32 | ww33 | ww34 | ww35 | ww36 | ww37 | Master | [9 empty] | 0.015
X-Bar | 0.8058 | 0.8066 | 0.7822 | 0.8802 | 0.7996 | 0.8294 | 0.8846 | 0.7846 | 0.7894 |  |  |  |  | 0.8058
Sigma | 0.048054 | 0.051964 | 0.022993 | 0.045719 | 0.0694 | 0.032989 | 0.090837 | 0.062788 | 0.058624 |  |  |  |  | 0.048054
Max | 0.855 | 0.893 | 0.807 | 0.934 | 0.881 | 0.857 | 0.974 | 0.875 | 0.888 |  |  |  |  | 0.855
Min | 0.739 | 0.766 | 0.745 | 0.821 | 0.725 | 0.777 | 0.736 | 0.733 | 0.745 |  |  |  |  | 0.739
Ppk | 29.0936 | 26.8992 | 61.1449 | 30.0373 | 20.175 | 42.1408 | 15.1018 | 22.3791 | 23.9412 |  |  |  |  | 12.5262
DN
ww | ww25 | ww26 | ww27 | ww28 | ww29 | ww30 | ww31 | ww32 | ww33 | ww34 | ww35 | ww36 | ww37
X-Bar
Sigma
Max
Min
Ppk
Target
USL | 5 | 5 | 5 | 5 | 5 | 5 | 5 | 5 | 5 | 5 | 5 | 5 | 5
LSL
0
[14 empty] | -1 |  |  | Mean |  |  | 5
[14 empty] | #VALUE! | #VALUE! | #VALUE! |  | #VALUE! | #VALUE! | #VALUE!
0.005
Sigma CPK
[14 empty] | 0.090837 | 0.5 | 0.1
[14 empty] | 61.1449 | 30 | 6
X-Bar Trend
Sigma Trend
Ppk Trend
Target
UCL,LCL
UP tab
DN tab
USL,LSL

## 1st Sway Frequency
|  | 4.BP_1stSway Freq | [12 empty] | UP | DN
Ave
Sigma
|  | Spec | Target | USL | LSL | [8 empty] | CPK
|  | 30000+/-2000 | 30000 | 32000 | 28000 | [18 empty] | 0
[21 empty] | 28000 |  |  | Mean |  |  | 32000
UP | [20 empty] | 28500 | 29000 | 29500 | 30000 | 30500 | 31000 | 31500
ww | ww25 | ww26 | ww27 | ww28 | ww29 | ww30 | ww31 | ww32 | ww33 | ww34 | ww35 | ww36 | ww37 | Master | [9 empty] | 500
X-Bar | 30549.6 | 30434.4 | 29871.2 | 30005.6 | 30005.6 | 30050.4 | 29954.4 | 29845.6 | 29845.6 |  |  |  |  | 30549.6
Sigma | 145.5912 | 126.7943 | 179.0285 | 102.1998 | 209.1048 | 206.6417 | 88.7964 | 245.171 | 114.0386 |  |  |  |  | 145.5912
Max | 30748 | 30556 | 30076 | 30140 | 30300 | 30236 | 30044 | 30140 | 30012 |  |  |  |  | 30748
Min | 30396 | 30268 | 29628 | 29884 | 29788 | 29756 | 29852 | 29564 | 29724 |  |  |  |  | 30396
Ppk | 3.3207 | 4.1159 | 3.484 | 6.5049 | 3.1793 | 3.1449 | 7.3366 | 2.5093 | 5.3947 |  |  |  |  | 3.3207
DN
ww | ww25 | ww26 | ww27 | ww28 | ww29 | ww30 | ww31 | ww32 | ww33 | ww34 | ww35 | ww36 | ww37
X-Bar
Sigma
Max
Min
Ppk
Target | 30000 | 30000 | 30000 | 30000 | 30000 | 30000 | 30000 | 30000 | 30000 | 30000 | 30000 | 30000 | 30000
USL | 32000 | 32000 | 32000 | 32000 | 32000 | 32000 | 32000 | 32000 | 32000 | 32000 | 32000 | 32000 | 32000
LSL | 28000 | 28000 | 28000 | 28000 | 28000 | 28000 | 28000 | 28000 | 28000 | 28000 | 28000 | 28000 | 28000
0
[14 empty] | 28000 |  |  | Mean |  |  | 32000
[14 empty] | 27600 | 28400 | 29200 | 30000 | 30800 | 31600 | 32400
800
Sigma CPK
[14 empty] | 245.171 | 550 | 110
[14 empty] | 7.3366 | 5 | 1
X-Bar Trend
Sigma Trend
Ppk Trend
Target
UCL,LCL
UP tab
DN tab
USL,LSL

## 1st Sway Gain
|  | 5.BP_1stSway Gain | [12 empty] | UP | DN
Ave
Sigma
|  | Spec | Target | USL | LSL | [8 empty] | CPK
|  |  |  | 50 | -1 | [18 empty] | 0
[21 empty] | -1 |  |  | Mean |  |  | 50
UP | [20 empty] | #VALUE! | #VALUE! | #VALUE! |  | #VALUE! | #VALUE! | #VALUE!
ww | ww25 | ww26 | ww27 | ww28 | ww29 | ww30 | ww31 | ww32 | ww33 | ww34 | ww35 | ww36 | ww37 | Master | [9 empty] | 0.015
X-Bar | 40.5208 | 39.4384 | 41.4932 | 40.6044 | 40.1268 | 39.7974 | 40.9012 | 40.3212 | 40.2532 |  |  |  |  | 40.5208
Sigma | 0.91518 | 1.7858 | 0.51845 | 0.8063 | 1.0955 | 1.0151 | 0.94392 | 0.64981 | 1.1972 |  |  |  |  | 0.91518
Max | 41.35 | 40.945 | 42.251 | 41.532 | 41.499 | 41.225 | 42.003 | 40.993 | 41.585 |  |  |  |  | 41.35
Min | 39.062 | 36.639 | 40.874 | 39.435 | 38.509 | 38.502 | 40.071 | 39.372 | 38.939 |  |  |  |  | 39.062
Ppk | 3.4526 | 1.9714 | 5.4693 | 3.8842 | 3.0042 | 3.3501 | 3.2131 | 4.965 | 2.7137 |  |  |  |  | 3.4526
DN
ww | ww25 | ww26 | ww27 | ww28 | ww29 | ww30 | ww31 | ww32 | ww33 | ww34 | ww35 | ww36 | ww37
X-Bar
Sigma
Max
Min
Ppk
Target
USL | 50 | 50 | 50 | 50 | 50 | 50 | 50 | 50 | 50 | 50 | 50 | 50 | 50
LSL
0
[14 empty] | -1 |  |  | Mean |  |  | 50
[14 empty] | #VALUE! | #VALUE! | #VALUE! |  | #VALUE! | #VALUE! | #VALUE!
0.005
Sigma CPK
[14 empty] | 1.7858 | 5.36 | 1.072
[14 empty] | 5.4693 | 15 | 3
X-Bar Trend
Sigma Trend
Ppk Trend
Target
UCL,LCL
UP tab
DN tab
USL,LSL

## T1 Notch
|  | 6.T1 Notch | [12 empty] | UP | DN
Ave
[6 empty] | Mean | [7 empty] | Sigma
|  | Spec | Target | USL | LSL | UCL | LCL | [6 empty] | CPK
|  | 0.5+/-0.1 | 0.5 | 0.6 | 0.4 | 0.575 | 0.425 | [16 empty] | 0
[21 empty] | 0.4 |  |  | Mean |  |  | 0.6
UP | [20 empty] | 0.35 | 0.4 | 0.45 | 0.5 | 0.55 | 0.6 | 0.65
ww | ww25 | ww26 | ww27 | ww28 | ww29 | ww30 | ww31 | ww32 | ww33 | ww34 | ww35 | ww36 | ww37 | Master | [9 empty] | 0.05
X-Bar | 0.56933 | 0.56567 | 0.543 | 0.50133 | 0.52733 | 0.521 | 0.48867 | 0.50833 | 0.50867 |  |  |  |  | 0.56933
Sigma | 0.018717 | 0.0068069 | 0.009 | 0.016563 | 0.0015275 | 0.026058 | 0.0097125 | 0.0080829 | 0.034487 |  |  |  |  | 0.018717
Max | 0.583 | 0.571 | 0.552 | 0.517 | 0.529 | 0.546 | 0.497 | 0.517 | 0.546 |  |  |  |  | 0.583
Min | 0.548 | 0.558 | 0.534 | 0.484 | 0.526 | 0.494 | 0.478 | 0.501 | 0.478 |  |  |  |  | 0.548
Ppk | 0.10092 | 0.45706 | 1.1852 | 1.4826 | 10.4017 | 0.69078 | 2.185 | 2.7493 | 0.64115 |  |  |  |  | 0.54614
DN
ww | ww25 | ww26 | ww27 | ww28 | ww29 | ww30 | ww31 | ww32 | ww33 | ww34 | ww35 | ww36 | ww37
X-Bar
Sigma
Max
Min
Ppk
Target | 0.5 | 0.5 | 0.5 | 0.5 | 0.5 | 0.5 | 0.5 | 0.5 | 0.5 | 0.5 | 0.5 | 0.5 | 0.5
UCL | 0.575 | 0.575 | 0.575 | 0.575 | 0.575 | 0.575 | 0.575 | 0.575 | 0.575 | 0.575 | 0.575 | 0.575 | 0.575
LCL | 0.425 | 0.425 | 0.425 | 0.425 | 0.425 | 0.425 | 0.425 | 0.425 | 0.425 | 0.425 | 0.425 | 0.425 | 0.425
0
[14 empty] | 0.4 |  |  | Mean |  |  | 0.6
[14 empty] | 0.395 | 0.43 | 0.465 | 0.5 | 0.535 | 0.57 | 0.605
0.035
Sigma CPK
[14 empty] | 0.034487 | 0.1 | 0.02
[14 empty] | 10.4017 | 6 | 1.2
X-Bar Trend
Sigma Trend
Ppk Trend
Target
UCL,LCL
UP tab
DN tab
USL,LSL

## PZT_N T1 Frequency
|  | 7.PZT_N_T1 Freq | [12 empty] | UP | DN
Ave
Sigma
|  | Spec | Target | USL | LSL | [8 empty] | CPK
|  | 6600+/-900 | 6600 | 7500 | 5700 | [18 empty] | 0
[21 empty] | 5700 |  |  | Mean |  |  | 7500
UP | [20 empty] | 5700 | 6000 | 6300 | 6600 | 6900 | 7200 | 7500
ww | ww25 | ww26 | ww27 | ww28 | ww29 | ww30 | ww31 | ww32 | ww33 | ww34 | ww35 | ww36 | ww37 | Master | [9 empty] | 300
X-Bar | 6536.8 | 6440.8 | 6504.8 | 6421.6 | 6524 | 6549.6 | 6607.2 | 6645.6 | 6639.2 |  |  |  |  | 6536.8
Sigma | 136.8912 | 107.5695 | 83.4458 | 79.6794 | 0 | 104.6747 | 159.3587 | 111.7712 | 83.4458 |  |  |  |  | 136.8912
Max | 6748 | 6588 | 6588 | 6524 | 6524 | 6716 | 6780 | 6748 | 6716 |  |  |  |  | 6748
Min | 6364 | 6364 | 6364 | 6364 | 6524 | 6428 | 6396 | 6524 | 6524 |  |  |  |  | 6364
Ppk | 2.0376 | 2.2956 | 3.2149 | 3.0188 |  | 2.7055 | 1.8675 | 2.5481 | 3.4386 |  |  |  |  | 2.0376
DN
ww | ww25 | ww26 | ww27 | ww28 | ww29 | ww30 | ww31 | ww32 | ww33 | ww34 | ww35 | ww36 | ww37
X-Bar
Sigma
Max
Min
Ppk
Target | 6600 | 6600 | 6600 | 6600 | 6600 | 6600 | 6600 | 6600 | 6600 | 6600 | 6600 | 6600 | 6600
USL | 7500 | 7500 | 7500 | 7500 | 7500 | 7500 | 7500 | 7500 | 7500 | 7500 | 7500 | 7500 | 7500
LSL | 5700 | 5700 | 5700 | 5700 | 5700 | 5700 | 5700 | 5700 | 5700 | 5700 | 5700 | 5700 | 5700
0
[14 empty] | 5700 |  |  | Mean |  |  | 7500
[14 empty] | 5400 | 5800 | 6200 | 6600 | 7000 | 7400 | 7800
400
Sigma CPK
[14 empty] | 159.3587 | 478.08 | 95.616
[14 empty] | 3.4386 | 10 | 2
X-Bar Trend
Sigma Trend
Ppk Trend
Target
UCL,LCL
UP tab
DN tab
USL,LSL

## PZT_N T1 Gain
|  | 8.PZT_N_T1 Gain | [12 empty] | UP | DN
Ave
Sigma
|  | Spec | Target | USL | LSL | [8 empty] | CPK
|  |  |  | 5 | [19 empty] | 0
[21 empty] | 0 |  |  | Mean |  |  | 5
UP | [20 empty] | #VALUE! | #VALUE! | #VALUE! |  | #VALUE! | #VALUE! | #VALUE!
ww | ww25 | ww26 | ww27 | ww28 | ww29 | ww30 | ww31 | ww32 | ww33 | ww34 | ww35 | ww36 | ww37 | Master | [9 empty] | 0.015
X-Bar | 0.0902 | 0.0886 | 0.0976 | 0.1342 | 0.1118 | 0.0458 | 0.095 | 0.0722 | 0.1176 |  |  |  |  | 0.0902
Sigma | 0.052218 | 0.017271 | 0.024926 | 0.042728 | 0.058743 | 0.062022 | 0.046487 | 0.043769 | 0.049742 |  |  |  |  | 0.052218
Max | 0.159 | 0.112 | 0.128 | 0.189 | 0.213 | 0.127 | 0.144 | 0.144 | 0.176 |  |  |  |  | 0.159
Min | 0.032 | 0.071 | 0.059 | 0.101 | 0.067 | -0.03 | 0.044 | 0.03 | 0.055 |  |  |  |  | 0.032
Ppk | 31.3418 | 94.7889 | 65.5597 | 37.9593 | 27.7379 | 26.6261 | 35.1715 | 37.5291 | 32.7179 |  |  |  |  | 31.3418
DN
ww | ww25 | ww26 | ww27 | ww28 | ww29 | ww30 | ww31 | ww32 | ww33 | ww34 | ww35 | ww36 | ww37
X-Bar
Sigma
Max
Min
Ppk
Target
USL | 5 | 5 | 5 | 5 | 5 | 5 | 5 | 5 | 5 | 5 | 5 | 5 | 5
LSL
0
[14 empty] | 0 |  |  | Mean |  |  | 5
[14 empty] | #VALUE! | #VALUE! | #VALUE! |  | #VALUE! | #VALUE! | #VALUE!
0.005
Sigma CPK
[14 empty] | 0.062022 | 0.19 | 0.038
[14 empty] | 94.7889 | 40 | 8
X-Bar Trend
Sigma Trend
Ppk Trend
Target
UCL,LCL
UP tab
DN tab
USL,LSL

## PZT_N_G1T Frequency
|  | 9.PZT_N_G1T Freq | [12 empty] | UP | DN
Ave
Sigma
|  | Spec | Target | USL | LSL | [8 empty] | CPK
|  | 10800+/-1500 | 10800 | 12300 | 9300 | [18 empty] | 0
[21 empty] | 9300 |  |  | Mean |  |  | 12300
UP | [20 empty] | 9000 | 9600 | 10200 | 10800 | 11400 | 12000 | 12600
ww | ww25 | ww26 | ww27 | ww28 | ww29 | ww30 | ww31 | ww32 | ww33 | ww34 | ww35 | ww36 | ww37 | Master | [9 empty] | 600
X-Bar | 10517.6 | 10568.8 | 10408.8 | 10485.6 | 10632.8 | 10511.2 | 10492 | 10620 | 10415.2 |  |  |  |  | 10517.6 | [9 empty] | 500
Sigma | 41.7229 | 100.1758 | 36.4856 | 35.0542 | 62.3795 | 42.9325 | 39.1918 | 39.1918 | 58.1309 |  |  |  |  | 41.7229
Max | 10588 | 10652 | 10460 | 10524 | 10716 | 10588 | 10556 | 10684 | 10492 |  |  |  |  | 10588
Min | 10492 | 10396 | 10364 | 10428 | 10588 | 10492 | 10460 | 10588 | 10364 |  |  |  |  | 10492
Ppk | 9.7277 | 4.2219 | 10.13 | 11.274 | 7.122 | 9.4039 | 10.1382 | 11.2268 | 6.3948 |  |  |  |  | 9.7277
DN
ww | ww25 | ww26 | ww27 | ww28 | ww29 | ww30 | ww31 | ww32 | ww33 | ww34 | ww35 | ww36 | ww37
X-Bar
Sigma
Max
Min
Ppk
Target | 10800 | 10800 | 10800 | 10800 | 10800 | 10800 | 10800 | 10800 | 10800 | 10800 | 10800 | 10800 | 10800
USL | 12300 | 12300 | 12300 | 12300 | 12300 | 12300 | 12300 | 12300 | 12300 | 12300 | 12300 | 12300 | 12300
LSL | 9300 | 9300 | 9300 | 9300 | 9300 | 9300 | 9300 | 9300 | 9300 | 9300 | 9300 | 9300 | 9300
0
[14 empty] | 9300 |  |  | Mean |  |  | 12300
[14 empty] | 10799.985 | 10799.99 | 10799.995 | 10800 | 10800.005 | 10800.01 | 10800.015
0.005
Sigma CPK
[14 empty] | 100.1758 | 500 | 100
[14 empty] | 11.274 | 10 | 2
X-Bar Trend
Sigma Trend
Ppk Trend
Target
UCL,LCL
UP tab
DN tab
USL,LSL

## PZT_N_G1T Gain
|  | 10.PZT_N_G1T Gain | [12 empty] | UP | DN
Ave
Sigma
|  | Spec | Target | USL | LSL | [8 empty] | CPK
|  |  |  | 7 | [19 empty] | 0
[21 empty] | 0 |  |  | Mean |  |  | 7
UP | [20 empty] | #VALUE! | #VALUE! | #VALUE! |  | #VALUE! | #VALUE! | #VALUE!
ww | ww25 | ww26 | ww27 | ww28 | ww29 | ww30 | ww31 | ww32 | ww33 | ww34 | ww35 | ww36 | ww37 | Master | [9 empty] | 0.015
X-Bar | 0.43 | 0.4878 | 0.4232 | 0.404 | 0.5886 | 0.4942 | 0.4528 | 0.5046 | 0.4166 |  |  |  |  | 0.43
Sigma | 0.098514 | 0.096134 | 0.095392 | 0.0091378 | 0.070152 | 0.14287 | 0.11899 | 0.12474 | 0.10394 |  |  |  |  | 0.098514
Max | 0.59 | 0.595 | 0.553 | 0.419 | 0.636 | 0.656 | 0.635 | 0.643 | 0.553 |  |  |  |  | 0.59
Min | 0.359 | 0.391 | 0.315 | 0.394 | 0.466 | 0.353 | 0.31 | 0.351 | 0.309 |  |  |  |  | 0.359
Ppk | 22.2304 | 22.5803 | 22.9816 | 240.6114 | 30.4643 | 15.1783 | 18.3416 | 17.3576 | 21.1121 |  |  |  |  | 22.2304
DN
ww | ww25 | ww26 | ww27 | ww28 | ww29 | ww30 | ww31 | ww32 | ww33 | ww34 | ww35 | ww36 | ww37
X-Bar
Sigma
Max
Min
Ppk
Target
USL | 7 | 7 | 7 | 7 | 7 | 7 | 7 | 7 | 7 | 7 | 7 | 7 | 7
LSL
0
[14 empty] | 0 |  |  | Mean |  |  | 7
[14 empty] | #VALUE! | #VALUE! | #VALUE! |  | #VALUE! | #VALUE! | #VALUE!
0.005
Sigma CPK
[14 empty] | 0.14287 | 3 | 0.6
[14 empty] | 240.6114 | 7 | 1.4
X-Bar Trend
Sigma Trend
Ppk Trend
Target
UCL,LCL
UP tab
DN tab
USL,LSL

## PZT_N_G2TA Frequency
|  | 11.PZT_N_G2TA Freq | [12 empty] | UP | DN
Ave
Sigma
|  | Spec | Target | USL | LSL | [8 empty] | CPK
|  | 13000+/-2500 | 13000 | 15500 | 10500 | [18 empty] | 0
[21 empty] | 10500 |  |  | Mean |  |  | 15500
UP | [20 empty] | 10750 | 11500 | 12250 | 13000 | 13750 | 14500 | 15250
ww | ww25 | ww26 | ww27 | ww28 | ww29 | ww30 | ww31 | ww32 | ww33 | ww34 | ww35 | ww36 | ww37 | Master | [9 empty] | 750
X-Bar | 13039.2 | 13391.2 | 13122.4 | 13160.8 | 13250.4 | 13288.8 | 13154.4 | 13269.6 | 13288.8 |  |  |  |  | 13039.2
Sigma | 181.8659 | 97.5869 | 166.8916 | 48.5304 | 187.1385 | 42.9325 | 109.4568 | 52.5814 | 80.3194 |  |  |  |  | 181.8659
Max | 13212 | 13500 | 13308 | 13244 | 13404 | 13308 | 13308 | 13308 | 13404 |  |  |  |  | 13212
Min | 12828 | 13276 | 12860 | 13116 | 12924 | 13212 | 13020 | 13212 | 13212 |  |  |  |  | 12828
Ppk | 4.5103 | 7.2032 | 4.7488 | 16.0669 | 4.007 | 17.168 | 7.1432 | 14.1394 | 9.1767 |  |  |  |  | 4.5103
DN
ww | ww25 | ww26 | ww27 | ww28 | ww29 | ww30 | ww31 | ww32 | ww33 | ww34 | ww35 | ww36 | ww37
X-Bar
Sigma
Max
Min
Ppk
Target | 13000 | 13000 | 13000 | 13000 | 13000 | 13000 | 13000 | 13000 | 13000 | 13000 | 13000 | 13000 | 13000
USL | 15500 | 15500 | 15500 | 15500 | 15500 | 15500 | 15500 | 15500 | 15500 | 15500 | 15500 | 15500 | 15500
LSL | 10500 | 10500 | 10500 | 10500 | 10500 | 10500 | 10500 | 10500 | 10500 | 10500 | 10500 | 10500 | 10500
0
[14 empty] | 10500 |  |  | Mean |  |  | 15500
[14 empty] | 10000 | 11000 | 12000 | 13000 | 14000 | 15000 | 16000
1000
Sigma CPK
[14 empty] | 187.1385 | 1800 | 360
[14 empty] | 17.168 | 5 | 1
X-Bar Trend
Sigma Trend
Ppk Trend
Target
UCL,LCL
UP tab
DN tab
USL,LSL

## PZT_N_G2TA Gain
|  | 12.PZT_N_G2TA Gain | [12 empty] | UP | DN
Ave
Sigma
|  | Spec | Target | USL | LSL | [8 empty] | CPK
|  |  |  | 5 | [19 empty] | 0
[21 empty] | 0 |  |  | Mean |  |  | 5
UP | [20 empty] | #VALUE! | #VALUE! | #VALUE! |  | #VALUE! | #VALUE! | #VALUE!
ww | ww25 | ww26 | ww27 | ww28 | ww29 | ww30 | ww31 | ww32 | ww33 | ww34 | ww35 | ww36 | ww37 | Master | [9 empty] | 0.015
X-Bar | 0.2616 | 0.221 | 0.2552 | 0.2566 | 0.2148 | 0.2418 | 0.1986 | 0.3178 | 0.2458 |  |  |  |  | 0.2616
Sigma | 0.087042 | 0.051793 | 0.031586 | 0.062568 | 0.038512 | 0.068075 | 0.030509 | 0.087119 | 0.038855 |  |  |  |  | 0.087042
Max | 0.416 | 0.281 | 0.288 | 0.326 | 0.26 | 0.334 | 0.243 | 0.46 | 0.293 |  |  |  |  | 0.416
Min | 0.21 | 0.158 | 0.205 | 0.156 | 0.18 | 0.16 | 0.162 | 0.223 | 0.186 |  |  |  |  | 0.21
Ppk | 18.146 | 30.7571 | 50.0722 | 25.2705 | 41.417 | 23.2988 | 52.4588 | 17.915 | 40.786 |  |  |  |  | 18.146
DN
ww | ww25 | ww26 | ww27 | ww28 | ww29 | ww30 | ww31 | ww32 | ww33 | ww34 | ww35 | ww36 | ww37
X-Bar
Sigma
Max
Min
Ppk
Target
USL | 5 | 5 | 5 | 5 | 5 | 5 | 5 | 5 | 5 | 5 | 5 | 5 | 5
LSL
0
[14 empty] | 0 |  |  | Mean |  |  | 5
[14 empty] | #VALUE! | #VALUE! | #VALUE! |  | #VALUE! | #VALUE! | #VALUE!
0.005
Sigma CPK
[14 empty] | 0.087119 | 2 | 0.4
[14 empty] | 52.4588 | 30 | 6
X-Bar Trend
Sigma Trend
Ppk Trend
Target
UCL,LCL
UP tab
DN tab
USL,LSL

## PZT_N_G2TB Frequency
|  | 13.PZT_N_G2TB Freq | [12 empty] | UP | DN
Ave
Sigma
|  | Spec | Target | USL | LSL | [8 empty] | CPK
|  | 16600+/-2000 | 16600 | 18600 | 14600 | [18 empty] | 0
[21 empty] | 14600 |  |  | Mean |  |  | 18600
UP | [20 empty] | 14350 | 15100 | 15850 | 16600 | 17350 | 18100 | 18850
ww | ww25 | ww26 | ww27 | ww28 | ww29 | ww30 | ww31 | ww32 | ww33 | ww34 | ww35 | ww36 | ww37 | Master | [9 empty] | 750
X-Bar | 16847.2 | 16872.8 | 16802.4 | 16719.2 | 16975.2 | 16904.8 | 16892 | 16860 | 16776.8 |  |  |  |  | 16847.2
Sigma | 42.9325 | 240.1066 | 124.759 | 48.5304 | 48.5304 | 190.1242 | 106.132 | 75.0467 | 94.9273 |  |  |  |  | 42.9325
Max | 16892 | 17276 | 16924 | 16764 | 17020 | 17084 | 16988 | 16988 | 16860 |  |  |  |  | 16892
Min | 16796 | 16668 | 16636 | 16636 | 16924 | 16668 | 16764 | 16796 | 16636 |  |  |  |  | 16796
Ppk | 13.609 | 2.3978 | 4.8029 | 12.9184 | 11.16 | 2.9721 | 5.3644 | 7.7285 | 6.4021 |  |  |  |  | 13.609
DN
ww | ww25 | ww26 | ww27 | ww28 | ww29 | ww30 | ww31 | ww32 | ww33 | ww34 | ww35 | ww36 | ww37
X-Bar
Sigma
Max
Min
Ppk
Target | 16600 | 16600 | 16600 | 16600 | 16600 | 16600 | 16600 | 16600 | 16600 | 16600 | 16600 | 16600 | 16600
USL | 18600 | 18600 | 18600 | 18600 | 18600 | 18600 | 18600 | 18600 | 18600 | 18600 | 18600 | 18600 | 18600
LSL | 14600 | 14600 | 14600 | 14600 | 14600 | 14600 | 14600 | 14600 | 14600 | 14600 | 14600 | 14600 | 14600
0
[14 empty] | 14600 |  |  | Mean |  |  | 18600
[14 empty] | 14200 | 15000 | 15800 | 16600 | 17400 | 18200 | 19000
800
Sigma CPK
[14 empty] | 240.1066 | 1800 | 360
[14 empty] | 13.609 | 5 | 1
X-Bar Trend
Sigma Trend
Ppk Trend
Target
UCL,LCL
UP tab
DN tab
USL,LSL

## PZT_N_G2TB Gain
|  | 14.PZT_N_G2TB Gain | [12 empty] | UP | DN
Ave
Sigma
|  | Spec | Target | USL | LSL | [8 empty] | CPK
|  |  |  | 10 | [19 empty] | 0
[21 empty] | 0 |  |  | Mean |  |  | 10
UP | [20 empty] | #VALUE! | #VALUE! | #VALUE! |  | #VALUE! | #VALUE! | #VALUE!
ww | ww25 | ww26 | ww27 | ww28 | ww29 | ww30 | ww31 | ww32 | ww33 | ww34 | ww35 | ww36 | ww37 | Master | [9 empty] | 0.015
X-Bar | 1.4086 | 1.1676 | 0.931 | 1.3604 | 1.392 | 1.2784 | 1.0458 | 1.3008 | 0.7924 |  |  |  |  | 1.4086
Sigma | 0.49175 | 0.23392 | 0.13474 | 0.17714 | 0.18966 | 0.55639 | 0.12348 | 0.35168 | 0.045649 |  |  |  |  | 0.49175
Max | 2.011 | 1.374 | 1.152 | 1.552 | 1.675 | 1.984 | 1.184 | 1.754 | 0.833 |  |  |  |  | 2.011
Min | 0.824 | 0.829 | 0.814 | 1.1 | 1.229 | 0.781 | 0.864 | 0.885 | 0.733 |  |  |  |  | 0.824
Ppk | 5.8236 | 12.5862 | 22.4351 | 16.2571 | 15.1288 | 5.2251 | 24.1727 | 8.2454 | 67.2353 |  |  |  |  | 5.8236
DN
ww | ww25 | ww26 | ww27 | ww28 | ww29 | ww30 | ww31 | ww32 | ww33 | ww34 | ww35 | ww36 | ww37
X-Bar
Sigma
Max
Min
Ppk
Target
USL | 10 | 10 | 10 | 10 | 10 | 10 | 10 | 10 | 10 | 10 | 10 | 10 | 10
LSL
0
[14 empty] | 0 |  |  | Mean |  |  | 10
[14 empty] | #VALUE! | #VALUE! | #VALUE! |  | #VALUE! | #VALUE! | #VALUE!
0.005
Sigma CPK
[14 empty] | 0.55639 | 2 | 0.4
[14 empty] | 67.2353 | 30 | 6
X-Bar Trend
Sigma Trend
Ppk Trend
Target
UCL,LCL
UP tab
DN tab
USL,LSL

## PZT_N_BT Frequency
|  | 15.PZT_N_BT Freq | [12 empty] | UP | DN
Ave
Sigma
|  | Spec | Target | USL | LSL | [8 empty] | CPK
|  | 22500+/-2500 | 22500 | 25000 | 20000 | [18 empty] | 0
[21 empty] | 20000 |  |  | Mean |  |  | 25000
UP | [20 empty] | 20700 | 21300 | 21900 | 22500 | 23100 | 23700 | 24300
ww | ww25 | ww26 | ww27 | ww28 | ww29 | ww30 | ww31 | ww32 | ww33 | ww34 | ww35 | ww36 | ww37 | Master | [9 empty] | 600
X-Bar | 23125.6 | 23004 | 23381.6 | 23247.2 | 23080.8 | 23055.2 | 23656.8 | 22978.4 | 22549.6 |  |  |  |  | 23125.6
Sigma | 118.4432 | 235.151 | 237.7494 | 131.161 | 340.6159 | 355.3297 | 92.1911 | 686.0997 | 658.6872 |  |  |  |  | 118.4432
Max | 23292 | 23228 | 23548 | 23388 | 23548 | 23516 | 23740 | 23644 | 23292 |  |  |  |  | 23292
Min | 23004 | 22716 | 23036 | 23036 | 22620 | 22556 | 23516 | 22236 | 21628 |  |  |  |  | 23004
Ppk | 5.2751 | 2.8294 | 2.2691 | 4.4546 | 1.8782 | 1.8244 | 4.8566 | 0.98217 | 1.24 |  |  |  |  | 5.2751
DN
ww | ww25 | ww26 | ww27 | ww28 | ww29 | ww30 | ww31 | ww32 | ww33 | ww34 | ww35 | ww36 | ww37
X-Bar
Sigma
Max
Min
Ppk
Target | 22500 | 22500 | 22500 | 22500 | 22500 | 22500 | 22500 | 22500 | 22500 | 22500 | 22500 | 22500 | 22500
USL | 25000 | 25000 | 25000 | 25000 | 25000 | 25000 | 25000 | 25000 | 25000 | 25000 | 25000 | 25000 | 25000
LSL | 20000 | 20000 | 20000 | 20000 | 20000 | 20000 | 20000 | 20000 | 20000 | 20000 | 20000 | 20000 | 20000
0
[14 empty] | 20000 |  |  | Mean |  |  | 25000
[14 empty] | 19500 | 20500 | 21500 | 22500 | 23500 | 24500 | 25500
1000
Sigma CPK
[14 empty] | 686.0997 | 600 | 120
[14 empty] | 5.2751 | 10 | 2
X-Bar Trend
Sigma Trend
Ppk Trend
Target
UCL,LCL
UP tab
DN tab
USL,LSL

## PZT_N_BT Gain
|  | 16.PZT_N_BT Gain | [12 empty] | UP | DN
Ave
Sigma
|  | Spec | Target | USL | LSL | [8 empty] | CPK
|  |  |  | 5 | [19 empty] | 0
[21 empty] | 0 |  |  | Mean |  |  | 5
UP | [20 empty] | #VALUE! | #VALUE! | #VALUE! |  | #VALUE! | #VALUE! | #VALUE!
ww | ww25 | ww26 | ww27 | ww28 | ww29 | ww30 | ww31 | ww32 | ww33 | ww34 | ww35 | ww36 | ww37 | Master | [9 empty] | 600
X-Bar | 2.367 | 2.14 | 2.1748 | 2.027 | 2.0852 | 1.966 | 1.7076 | 2.1124 | 1.6038 |  |  |  |  | 2.367
Sigma | 0.41084 | 0.27514 | 0.34198 | 0.30659 | 0.25638 | 0.33527 | 0.19555 | 0.27388 | 0.11288 |  |  |  |  | 0.41084
Max | 2.862 | 2.562 | 2.665 | 2.418 | 2.44 | 2.337 | 2.023 | 2.49 | 1.751 |  |  |  |  | 2.862
Min | 1.736 | 1.818 | 1.732 | 1.622 | 1.883 | 1.457 | 1.539 | 1.807 | 1.448 |  |  |  |  | 1.736
Ppk | 2.1363 | 3.4649 | 2.7538 | 3.2324 | 3.7896 | 3.0164 | 5.6123 | 3.5145 | 10.0288 |  |  |  |  | 2.1363
DN
ww | ww25 | ww26 | ww27 | ww28 | ww29 | ww30 | ww31 | ww32 | ww33 | ww34 | ww35 | ww36 | ww37
X-Bar
Sigma
Max
Min
Ppk
Target
USL | 5 | 5 | 5 | 5 | 5 | 5 | 5 | 5 | 5 | 5 | 5 | 5 | 5
LSL
0
[14 empty] | 0 |  |  | Mean |  |  | 5
[14 empty] | #VALUE! | #VALUE! | #VALUE! |  | #VALUE! | #VALUE! | #VALUE!
0.005
Sigma CPK
[14 empty] | 0.41084 | 5 | 1
[14 empty] | 10.0288 | 15 | 3
X-Bar Trend
Sigma Trend
Ppk Trend
Target
UCL,LCL
UP tab
DN tab
USL,LSL

## PZT_N_G3T Frequency
|  | 17.PZT_N_G3T Freq | [12 empty] | UP | DN
Ave
Sigma
|  | Spec | Target | USL | LSL | [8 empty] | CPK
|  | 25500+/-2700 | 25500 | 28200 | 22800 | [18 empty] | 0
[21 empty] | 22800 |  |  | Mean |  |  | 28200
UP | [20 empty] | 24000 | 24500 | 25000 | 25500 | 26000 | 26500 | 27000
ww | ww25 | ww26 | ww27 | ww28 | ww29 | ww30 | ww31 | ww32 | ww33 | ww34 | ww35 | ww36 | ww37 | Master | [9 empty] | 500
X-Bar | 25608.8 | 25436 | 25532 | 25698.4 | 25660 | 26300 | 25564 | 26485.6 | 26383.2 |  |  |  |  | 25608.8
Sigma | 167.1981 | 151.7893 | 117.5755 | 505.1542 | 101.1929 | 283.5207 | 148.3779 | 201.6254 | 133.0985 |  |  |  |  | 167.1981
Max | 25820 | 25628 | 25724 | 26588 | 25756 | 26588 | 25788 | 26652 | 26556 |  |  |  |  | 25820
Min | 25404 | 25212 | 25404 | 25404 | 25500 | 25916 | 25436 | 26140 | 26204 |  |  |  |  | 25404
Ppk | 5.1659 | 5.7887 | 7.5639 | 1.6507 | 8.3669 | 2.2338 | 5.9218 | 2.8343 | 4.55 |  |  |  |  | 5.1659
DN
ww | ww25 | ww26 | ww27 | ww28 | ww29 | ww30 | ww31 | ww32 | ww33 | ww34 | ww35 | ww36 | ww37
X-Bar
Sigma
Max
Min
Ppk
Target | 25500 | 25500 | 25500 | 25500 | 25500 | 25500 | 25500 | 25500 | 25500 | 25500 | 25500 | 25500 | 25500
USL | 28200 | 28200 | 28200 | 28200 | 28200 | 28200 | 28200 | 28200 | 28200 | 28200 | 28200 | 28200 | 28200
LSL | 22800 | 22800 | 22800 | 22800 | 22800 | 22800 | 22800 | 22800 | 22800 | 22800 | 22800 | 22800 | 22800
0
[14 empty] | 22800 |  |  | Mean |  |  | 28200
[14 empty] | 21900 | 23100 | 24300 | 25500 | 26700 | 27900 | 29100
1200
Sigma CPK
[14 empty] | 505.1542 | 750 | 150
[14 empty] | 8.3669 | 10 | 2
X-Bar Trend
Sigma Trend
Ppk Trend
Target
UCL,LCL
UP tab
DN tab
USL,LSL

## PZT_N_G3T Gain
|  | 18.PZT_N_G3T Gain | [12 empty] | UP | DN
Ave
Sigma
|  | Spec | Target | USL | LSL | [8 empty] | CPK
|  |  |  | 10 | [19 empty] | 0
[21 empty] | 0 |  |  | Mean |  |  | 10
UP | [20 empty] | #VALUE! | #VALUE! | #VALUE! |  | #VALUE! | #VALUE! | #VALUE!
ww | ww25 | ww26 | ww27 | ww28 | ww29 | ww30 | ww31 | ww32 | ww33 | ww34 | ww35 | ww36 | ww37 | Master | [9 empty] | 0.015
X-Bar | 1.6716 | 1.7078 | 1.8234 | 1.705 | 1.6912 | 1.9666 | 1.6736 | 1.9872 | 2.1042 |  |  |  |  | 1.6716
Sigma | 0.072872 | 0.17891 | 0.074332 | 0.21178 | 0.068251 | 0.12871 | 0.039036 | 0.082932 | 0.082965 |  |  |  |  | 0.072872
Max | 1.765 | 2.012 | 1.893 | 2.08 | 1.761 | 2.05 | 1.725 | 2.082 | 2.174 |  |  |  |  | 1.765
Min | 1.566 | 1.598 | 1.701 | 1.581 | 1.58 | 1.741 | 1.627 | 1.895 | 2.006 |  |  |  |  | 1.566
Ppk | 38.0961 | 15.4491 | 36.6668 | 13.0557 | 40.5796 | 20.8049 | 71.1004 | 32.2063 | 31.7234 |  |  |  |  | 38.0961
DN
ww | ww25 | ww26 | ww27 | ww28 | ww29 | ww30 | ww31 | ww32 | ww33 | ww34 | ww35 | ww36 | ww37
X-Bar
Sigma
Max
Min
Ppk
Target
USL | 10 | 10 | 10 | 10 | 10 | 10 | 10 | 10 | 10 | 10 | 10 | 10 | 10
LSL
0
[14 empty] | 0 |  |  | Mean |  |  | 10
[14 empty] | #VALUE! | #VALUE! | #VALUE! |  | #VALUE! | #VALUE! | #VALUE!
0.005
Sigma CPK
[14 empty] | 0.21178 | 4 | 0.8
[14 empty] | 71.1004 | 20 | 4
X-Bar Trend
Sigma Trend
Ppk Trend
Target
UCL,LCL
UP tab
DN tab
USL,LSL

## PZT_N_1stSway Frequency
|  | 19.PZT_N_1stSway Freq | [12 empty] | UP | DN
Ave
Sigma
|  | Spec | Target | USL | LSL | [8 empty] | CPK
|  | 30000+/-2000 | 30000 | 32000 | 28000 | [18 empty] | 0
[21 empty] | 28000 |  |  | Mean |  |  | 32000
UP | [20 empty] | 28200 | 28800 | 29400 | 30000 | 30600 | 31200 | 31800
ww | ww25 | ww26 | ww27 | ww28 | ww29 | ww30 | ww31 | ww32 | ww33 | ww34 | ww35 | ww36 | ww37 | Master | [9 empty] | 600
X-Bar | 30460 | 30472.8 | 30159.2 | 30338.4 | 30165.6 | 30255.2 | 30300 | 30101.6 | 29935.2 |  |  |  |  | 30460
Sigma | 108.5173 | 70.1085 | 173.2143 | 159.0371 | 230.0887 | 151.1132 | 55.4256 | 200.3517 | 199.3269 |  |  |  |  | 108.5173
Max | 30588 | 30556 | 30364 | 30524 | 30492 | 30460 | 30332 | 30268 | 30172 |  |  |  |  | 30588
Min | 30300 | 30364 | 29980 | 30172 | 29884 | 30108 | 30204 | 29884 | 29660 |  |  |  |  | 30300
Ppk | 4.7304 | 7.2611 | 3.5424 | 3.4826 | 2.6575 | 3.8488 | 10.2239 | 3.1584 | 3.2362 |  |  |  |  | 4.7304
DN
ww | ww25 | ww26 | ww27 | ww28 | ww29 | ww30 | ww31 | ww32 | ww33 | ww34 | ww35 | ww36 | ww37
X-Bar
Sigma
Max
Min
Ppk
Target | 30000 | 30000 | 30000 | 30000 | 30000 | 30000 | 30000 | 30000 | 30000 | 30000 | 30000 | 30000 | 30000
USL | 32000 | 32000 | 32000 | 32000 | 32000 | 32000 | 32000 | 32000 | 32000 | 32000 | 32000 | 32000 | 32000
LSL | 28000 | 28000 | 28000 | 28000 | 28000 | 28000 | 28000 | 28000 | 28000 | 28000 | 28000 | 28000 | 28000
0
[14 empty] | 28000 |  |  | Mean |  |  | 32000
[14 empty] | 27000 | 28000 | 29000 | 30000 | 31000 | 32000 | 33000
1000
Sigma CPK
[14 empty] | 230.0887 | 550 | 110
[14 empty] | 10.2239 | 8 | 1.6
X-Bar Trend
Sigma Trend
Ppk Trend
Target
UCL,LCL
UP tab
DN tab
USL,LSL

## PZT_N_1stSway Gain
|  | 20.PZT_N_1st Sway Gain | [12 empty] | UP | DN
Ave
Sigma
|  | Spec | Target | USL | LSL | [8 empty] | CPK
|  |  |  | 20 | [19 empty] | 0
[21 empty] | 0 |  |  | Mean |  |  | 20
UP | [20 empty] | #VALUE! | #VALUE! | #VALUE! |  | #VALUE! | #VALUE! | #VALUE!
ww | ww25 | ww26 | ww27 | ww28 | ww29 | ww30 | ww31 | ww32 | ww33 | ww34 | ww35 | ww36 | ww37 | Master | [9 empty] | 0.015
X-Bar | 5.6324 | 6.6528 | 5.9072 | 4.7238 | 5.308 | 5.2614 | 4.443 | 5.6196 | 4.8218 |  |  |  |  | 5.6324
Sigma | 1.4127 | 0.9756 | 1.3605 | 1.3106 | 0.98078 | 1.142 | 0.9112 | 0.1672 | 0.72748 |  |  |  |  | 1.4127
Max | 7.319 | 7.501 | 7.934 | 6.882 | 6.784 | 6.744 | 5.964 | 5.894 | 6.086 |  |  |  |  | 7.319
Min | 3.765 | 4.969 | 4.449 | 3.376 | 4.304 | 4.081 | 3.69 | 5.474 | 4.304 |  |  |  |  | 3.765
Ppk | 3.3901 | 4.5603 | 3.4527 | 3.8853 | 4.9933 | 4.3019 | 5.691 | 28.6698 | 6.9547 |  |  |  |  | 3.3901
DN
ww | ww25 | ww26 | ww27 | ww28 | ww29 | ww30 | ww31 | ww32 | ww33 | ww34 | ww35 | ww36 | ww37
X-Bar
Sigma
Max
Min
Ppk
Target
USL | 20 | 20 | 20 | 20 | 20 | 20 | 20 | 20 | 20 | 20 | 20 | 20 | 20
LSL
0
[14 empty] | 0 |  |  | Mean |  |  | 20
[14 empty] | #VALUE! | #VALUE! | #VALUE! |  | #VALUE! | #VALUE! | #VALUE!
0.005
Sigma CPK
[14 empty] | 1.4127 | 5 | 1
[14 empty] | 28.6698 | 15 | 3
X-Bar Trend
Sigma Trend
Ppk Trend
Target
UCL,LCL
UP tab
DN tab
USL,LSL

## PZT_N_G4T Frequency
|  | 21.PZT_N_G4T Freq | [12 empty] | UP | DN
Ave
Sigma
|  | Spec | Target | USL | LSL | [8 empty] | CPK
|  | 35500+/-4500 | 35500 | 40000 | 31000 | [18 empty] | 0
[21 empty] | 31000 |  |  | Mean |  |  | 40000
UP | [20 empty] | 31900 | 33100 | 34300 | 35500 | 36700 | 37900 | 39100
ww | ww25 | ww26 | ww27 | ww28 | ww29 | ww30 | ww31 | ww32 | ww33 | ww34 | ww35 | ww36 | ww37 | Master | [9 empty] | 1200
X-Bar | 35362.4 | 35292 | 35311.2 | 35228 | 35573.6 | 35471.2 | 35509.6 | 35260 | 35311.2 |  |  |  |  | 35362.4
Sigma | 147.3391 | 429.9209 | 268.3043 | 87.6356 | 272.8457 | 372.2193 | 411.9184 | 119.733 | 105.1627 |  |  |  |  | 147.3391
Max | 35516 | 35804 | 35644 | 35292 | 35932 | 35868 | 36060 | 35420 | 35420 |  |  |  |  | 35516
Min | 35132 | 34844 | 35036 | 35132 | 35196 | 34972 | 35132 | 35100 | 35196 |  |  |  |  | 35132
Ppk | 9.8693 | 3.3277 | 5.3561 | 16.0817 | 5.4077 | 4.0041 | 3.6337 | 11.8597 | 13.6652 |  |  |  |  | 9.8693
DN
ww | ww25 | ww26 | ww27 | ww28 | ww29 | ww30 | ww31 | ww32 | ww33 | ww34 | ww35 | ww36 | ww37
X-Bar
Sigma
Max
Min
Ppk
Target | 35500 | 35500 | 35500 | 35500 | 35500 | 35500 | 35500 | 35500 | 35500 | 35500 | 35500 | 35500 | 35500
USL | 40000 | 40000 | 40000 | 40000 | 40000 | 40000 | 40000 | 40000 | 40000 | 40000 | 40000 | 40000 | 40000
LSL | 31000 | 31000 | 31000 | 31000 | 31000 | 31000 | 31000 | 31000 | 31000 | 31000 | 31000 | 31000 | 31000
0
[14 empty] | 31000 |  |  | Mean |  |  | 40000
[14 empty] | 29500 | 31500 | 33500 | 35500 | 37500 | 39500 | 41500
2000
Sigma CPK
[14 empty] | 429.9209 | 1600 | 320
[14 empty] | 16.0817 | 12 | 2.4
X-Bar Trend
Sigma Trend
Ppk Trend
Target
UCL,LCL
UP tab
DN tab
USL,LSL

## PZT_N_G4T Gain
|  | 22.PZT_N_G4T Gain | [12 empty] | UP | DN
Ave
Sigma
|  | Spec | Target | USL | LSL | [8 empty] | CPK
|  |  |  | 25 | [19 empty] | 0
[21 empty] | 0 |  |  | Mean |  |  | 25
UP | [20 empty] | #VALUE! | #VALUE! | #VALUE! |  | #VALUE! | #VALUE! | #VALUE!
ww | ww25 | ww26 | ww27 | ww28 | ww29 | ww30 | ww31 | ww32 | ww33 | ww34 | ww35 | ww36 | ww37 | Master | [9 empty] | 0.015
X-Bar | 6.8456 | 6.863 | 7.5214 | 6.8176 | 7.4648 | 6.9322 | 6.8124 | 7.1926 | 6.7504 |  |  |  |  | 6.8456
Sigma | 0.29422 | 0.96721 | 0.67619 | 0.28827 | 0.33493 | 0.90186 | 0.54602 | 0.066497 | 0.53281 |  |  |  |  | 0.29422
Max | 7.144 | 8.017 | 8.375 | 7.147 | 7.932 | 8.263 | 7.579 | 7.284 | 7.636 |  |  |  |  | 7.144
Min | 6.398 | 5.888 | 6.721 | 6.404 | 7.114 | 5.901 | 6.16 | 7.136 | 6.316 |  |  |  |  | 6.398
Ppk | 20.5679 | 6.2506 | 8.6162 | 21.0247 | 17.4516 | 6.678 | 11.1032 | 89.2647 | 11.4171 |  |  |  |  | 20.5679
DN
ww | ww25 | ww26 | ww27 | ww28 | ww29 | ww30 | ww31 | ww32 | ww33 | ww34 | ww35 | ww36 | ww37
X-Bar
Sigma
Max
Min
Ppk
Target
USL | 25 | 25 | 25 | 25 | 25 | 25 | 25 | 25 | 25 | 25 | 25 | 25 | 25
LSL
0
[14 empty] | 0 |  |  | Mean |  |  | 25
[14 empty] | #VALUE! | #VALUE! | #VALUE! |  | #VALUE! | #VALUE! | #VALUE!
0.005
Sigma CPK
[14 empty] | 0.96721 | 4 | 0.8
[14 empty] | 89.2647 | 20 | 4
X-Bar Trend
Sigma Trend
Ppk Trend
Target
UCL,LCL
UP tab
DN tab
USL,LSL

## PZT_N_Yaw Frequency
|  | 23.PZT_N_FX Yaw Freq | [12 empty] | UP | DN
Ave
Sigma
|  | Spec | Target | USL | LSL | [8 empty] | CPK
|  | 47500+/-2500 | 47500 | 50000 | 45000 | [18 empty] | 0
[21 empty] | 45000 |  |  | Mean |  |  | 50000
UP | [20 empty] | 42400 | 44100 | 45800 | 47500 | 49200 | 50900 | 52600
ww | ww25 | ww26 | ww27 | ww28 | ww29 | ww30 | ww31 | ww32 | ww33 | ww34 | ww35 | ww36 | ww37 | Master | [9 empty] | 1700
X-Bar | 46524 | 46402.4 | 45832.8 | 45980 | 46472.8 | 46351.2 | 46428 | 46140 | 46140 |  |  |  |  | 46524
Sigma | 253.9921 | 489.192 | 236.8865 | 167.8094 | 135.0081 | 473.881 | 150.0933 | 64 | 141.3082 |  |  |  |  | 253.9921
Max | 46812 | 46940 | 46204 | 46172 | 46620 | 46876 | 46684 | 46204 | 46300 |  |  |  |  | 46812
Min | 46172 | 45660 | 45564 | 45788 | 46268 | 45628 | 46300 | 46076 | 45916 |  |  |  |  | 46172
Ppk | 2.0001 | 0.95559 | 1.1719 | 1.9467 | 3.6363 | 0.95045 | 3.1714 | 5.9375 | 2.6892 |  |  |  |  | 2.0001
DN
ww | ww25 | ww26 | ww27 | ww28 | ww29 | ww30 | ww31 | ww32 | ww33 | ww34 | ww35 | ww36 | ww37
X-Bar
Sigma
Max
Min
Ppk
Target | 47500 | 47500 | 47500 | 47500 | 47500 | 47500 | 47500 | 47500 | 47500 | 47500 | 47500 | 47500 | 47500
USL | 50000 | 50000 | 50000 | 50000 | 50000 | 50000 | 50000 | 50000 | 50000 | 50000 | 50000 | 50000 | 50000
LSL | 45000 | 45000 | 45000 | 45000 | 45000 | 45000 | 45000 | 45000 | 45000 | 45000 | 45000 | 45000 | 45000
0
[14 empty] | 45000 |  |  | Mean |  |  | 50000
[14 empty] | 44500 | 45500 | 46500 | 47500 | 48500 | 49500 | 50500
1000
Sigma CPK
[14 empty] | 489.192 | 45000 | 9000
[14 empty] | 5.9375 | 5 | 1
X-Bar Trend
Sigma Trend
Ppk Trend
Target
UCL,LCL
UP tab
DN tab
USL,LSL

## PZT_N_FX Yaw Gain
|  | 24.PZT_N_FX Yaw Gain | [12 empty] | UP | DN
Ave
Sigma
|  | Spec | Target | USL | LSL | [8 empty] | CPK
|  |  |  | 50 | [19 empty] | 0
[21 empty] | 0 |  |  | Mean |  |  | 50
UP | [20 empty] | #VALUE! | #VALUE! | #VALUE! |  | #VALUE! | #VALUE! | #VALUE!
ww | ww25 | ww26 | ww27 | ww28 | ww29 | ww30 | ww31 | ww32 | ww33 | ww34 | ww35 | ww36 | ww37 | Master | [9 empty] | 0.015
X-Bar | 30.9454 | 32.0234 | 31.711 | 32.3646 | 32.8926 | 31.9974 | 32.451 | 31.5578 | 30.2142 |  |  |  |  | 30.9454
Sigma | 1.2651 | 1.3164 | 0.79032 | 0.40579 | 1.0391 | 1.1655 | 0.63458 | 0.17816 | 0.21498 |  |  |  |  | 1.2651
Max | 31.775 | 32.703 | 32.831 | 32.785 | 34.679 | 33.192 | 33.529 | 31.754 | 30.476 |  |  |  |  | 31.775
Min | 28.7 | 29.672 | 30.953 | 31.725 | 32.013 | 30.295 | 32.011 | 31.276 | 29.9 |  |  |  |  | 28.7
Ppk | 5.0205 | 4.552 | 7.7138 | 14.4864 | 5.4876 | 5.1487 | 9.2181 | 34.5056 | 30.6782 |  |  |  |  | 5.0205
DN
ww | ww25 | ww26 | ww27 | ww28 | ww29 | ww30 | ww31 | ww32 | ww33 | ww34 | ww35 | ww36 | ww37
X-Bar
Sigma
Max
Min
Ppk
Target
USL | 50 | 50 | 50 | 50 | 50 | 50 | 50 | 50 | 50 | 50 | 50 | 50 | 50
LSL
0
[14 empty] | 0 |  |  | Mean |  |  | 50
[14 empty] | #VALUE! | #VALUE! | #VALUE! |  | #VALUE! | #VALUE! | #VALUE!
0.005
Sigma CPK
[14 empty] | 1.3164 | 10 | 2
[14 empty] | 34.5056 | 12 | 2.4
X-Bar Trend
Sigma Trend
Ppk Trend
Target
UCL,LCL
UP tab
DN tab
USL,LSL

## PZT_H_T1 Frequency
|  | 25.PZT_H_T1 Freq | [12 empty] | UP | DN
Ave
Sigma
|  | Spec | Target | USL | LSL | [8 empty] | CPK
|  | 6600+/-900 | 6600 | 7500 | 5700 | [18 empty] | 0
[21 empty] | 5700 |  |  | Mean |  |  | 7500
UP | [20 empty] | 5700 | 6000 | 6300 | 6600 | 6900 | 7200 | 7500
ww | ww25 | ww26 | ww27 | ww28 | ww29 | ww30 | ww31 | ww32 | ww33 | ww34 | ww35 | ww36 | ww37 | Master | [9 empty] | 300
X-Bar | 6466.4 | 6498.4 | 6485.6 | 6504.8 | 6498.4 | 6524 | 6536.8 | 6575.2 | 6626.4 |  |  |  |  | 6466.4
Sigma | 109.4568 | 140.217 | 97.0608 | 42.9325 | 157.4192 | 101.1929 | 83.4458 | 97.5869 | 157.4192 |  |  |  |  | 109.4568
Max | 6620 | 6684 | 6620 | 6556 | 6748 | 6684 | 6620 | 6652 | 6748 |  |  |  |  | 6620
Min | 6364 | 6364 | 6396 | 6460 | 6364 | 6428 | 6428 | 6428 | 6364 |  |  |  |  | 6364
Ppk | 2.3339 | 1.898 | 2.698 | 6.2486 | 1.6906 | 2.7143 | 3.3427 | 2.9895 | 1.8498 |  |  |  |  | 2.3339
DN
ww | ww25 | ww26 | ww27 | ww28 | ww29 | ww30 | ww31 | ww32 | ww33 | ww34 | ww35 | ww36 | ww37
X-Bar
Sigma
Max
Min
Ppk
Target | 6600 | 6600 | 6600 | 6600 | 6600 | 6600 | 6600 | 6600 | 6600 | 6600 | 6600 | 6600 | 6600
USL | 7500 | 7500 | 7500 | 7500 | 7500 | 7500 | 7500 | 7500 | 7500 | 7500 | 7500 | 7500 | 7500
LSL | 5700 | 5700 | 5700 | 5700 | 5700 | 5700 | 5700 | 5700 | 5700 | 5700 | 5700 | 5700 | 5700
0
[14 empty] | 5700 |  |  | Mean |  |  | 7500
[14 empty] | 5400 | 5800 | 6200 | 6600 | 7000 | 7400 | 7800
400
Sigma CPK
[14 empty] | 157.4192 | 472.26 | 94.452
[14 empty] | 6.2486 | 10 | 2
X-Bar Trend
Sigma Trend
Ppk Trend
Target
UCL,LCL
UP tab
DN tab
USL,LSL

## PZT_H_T1 Gain
|  | 26.PZT_H_T1 Gain | [12 empty] | UP | DN
Ave
Sigma
|  | Spec | Target | USL | LSL | [8 empty] | CPK
|  |  |  | 5 | [19 empty] | 0
[21 empty] | 0 |  |  | Mean |  |  | 5
UP | [20 empty] | #VALUE! | #VALUE! | #VALUE! |  | #VALUE! | #VALUE! | #VALUE!
ww | ww25 | ww26 | ww27 | ww28 | ww29 | ww30 | ww31 | ww32 | ww33 | ww34 | ww35 | ww36 | ww37 | Master | [9 empty] | 0.015
X-Bar | 0.1988 | 0.2256 | 0.2504 | 0.333 | 0.2746 | 0.1898 | 0.2796 | 0.1976 | 0.1656 |  |  |  |  | 0.1988
Sigma | 0.041252 | 0.097295 | 0.098068 | 0.11532 | 0.056016 | 0.045702 | 0.05445 | 0.09584 | 0.1156 |  |  |  |  | 0.041252
Max | 0.249 | 0.358 | 0.422 | 0.496 | 0.336 | 0.229 | 0.333 | 0.32 | 0.312 |  |  |  |  | 0.249
Min | 0.148 | 0.112 | 0.187 | 0.211 | 0.192 | 0.113 | 0.199 | 0.088 | 0.038 |  |  |  |  | 0.148
Ppk | 38.796 | 16.3571 | 16.1439 | 13.4901 | 28.1193 | 35.0836 | 28.8975 | 16.7028 | 13.9401 |  |  |  |  | 38.796
DN
ww | ww25 | ww26 | ww27 | ww28 | ww29 | ww30 | ww31 | ww32 | ww33 | ww34 | ww35 | ww36 | ww37
X-Bar
Sigma
Max
Min
Ppk
Target
USL | 5 | 5 | 5 | 5 | 5 | 5 | 5 | 5 | 5 | 5 | 5 | 5 | 5
LSL
0
[14 empty] | 0 |  |  | Mean |  |  | 5
[14 empty] | #VALUE! | #VALUE! | #VALUE! |  | #VALUE! | #VALUE! | #VALUE!
0.005
Sigma CPK
[14 empty] | 0.1156 | 0.35 | 0.07
[14 empty] | 38.796 | 40 | 8
X-Bar Trend
Sigma Trend
Ppk Trend
Target
UCL,LCL
UP tab
DN tab
USL,LSL

## PZT_H_G1T Frequency
|  | 27.PZT_H_G1T Freq | [12 empty] | UP | DN
Ave
Sigma
|  | Spec | Target | USL | LSL | [8 empty] | CPK
|  | 10800+/-1500 | 10800 | 12300 | 9300 | [18 empty] | 0
[21 empty] | 9300 |  |  | Mean |  |  | 12300
UP | [20 empty] | 9000 | 9600 | 10200 | 10800 | 11400 | 12000 | 12600
ww | ww25 | ww26 | ww27 | ww28 | ww29 | ww30 | ww31 | ww32 | ww33 | ww34 | ww35 | ww36 | ww37 | Master | [9 empty] | 600
X-Bar | 10658.4 | 10472.8 | 10760.8 | 10914.4 | 10652 | 10530.4 | 10901.6 | 10805.6 | 10549.6 |  |  |  |  | 10658.4 | [9 empty] | 500
Sigma | 293.6338 | 387.0545 | 62.3795 | 88.7964 | 355.6178 | 304.757 | 52.5814 | 189.8547 | 367.9304 |  |  |  |  | 293.6338
Max | 10844 | 10940 | 10844 | 11036 | 11036 | 10844 | 10940 | 11068 | 10940 |  |  |  |  | 10844
Min | 10140 | 10012 | 10716 | 10812 | 10268 | 10236 | 10844 | 10620 | 10140 |  |  |  |  | 10140
Ppk | 1.5421 | 1.01 | 7.806 | 5.2014 | 1.2673 | 1.3458 | 8.865 | 2.6238 | 1.1321 |  |  |  |  | 1.5421
DN
ww | ww25 | ww26 | ww27 | ww28 | ww29 | ww30 | ww31 | ww32 | ww33 | ww34 | ww35 | ww36 | ww37
X-Bar
Sigma
Max
Min
Ppk
Target | 10800 | 10800 | 10800 | 10800 | 10800 | 10800 | 10800 | 10800 | 10800 | 10800 | 10800 | 10800 | 10800
USL | 12300 | 12300 | 12300 | 12300 | 12300 | 12300 | 12300 | 12300 | 12300 | 12300 | 12300 | 12300 | 12300
LSL | 9300 | 9300 | 9300 | 9300 | 9300 | 9300 | 9300 | 9300 | 9300 | 9300 | 9300 | 9300 | 9300
0
[14 empty] | 9300 |  |  | Mean |  |  | 12300
[14 empty] | 10799.985 | 10799.99 | 10799.995 | 10800 | 10800.005 | 10800.01 | 10800.015
0.005
Sigma CPK
[14 empty] | 387.0545 | 500 | 100
[14 empty] | 8.865 | 10 | 2
X-Bar Trend
Sigma Trend
Ppk Trend
Target
UCL,LCL
UP tab
DN tab
USL,LSL

## PZT_H_G1T Gain
|  | 28.PZT_H_G1T Gain | [12 empty] | UP | DN
Ave
Sigma
|  | Spec | Target | USL | LSL | [8 empty] | CPK
|  |  |  | 7 | [19 empty] | 0
[21 empty] | 0 |  |  | Mean |  |  | 7
UP | [20 empty] | #VALUE! | #VALUE! | #VALUE! |  | #VALUE! | #VALUE! | #VALUE!
ww | ww25 | ww26 | ww27 | ww28 | ww29 | ww30 | ww31 | ww32 | ww33 | ww34 | ww35 | ww36 | ww37 | Master | [9 empty] | 0.015
X-Bar | 0.2664 | 0.2574 | 0.2156 | 0.3504 | 0.2006 | 0.194 | 0.2118 | 0.2314 | 0.3182 |  |  |  |  | 0.2664
Sigma | 0.10214 | 0.11771 | 0.097907 | 0.051462 | 0.043478 | 0.2106 | 0.043309 | 0.081033 | 0.18511 |  |  |  |  | 0.10214
Max | 0.446 | 0.444 | 0.367 | 0.442 | 0.233 | 0.541 | 0.281 | 0.347 | 0.518 |  |  |  |  | 0.446
Min | 0.196 | 0.118 | 0.099 | 0.322 | 0.127 | 0.012 | 0.169 | 0.138 | 0.097 |  |  |  |  | 0.196
Ppk | 21.9743 | 19.0944 | 23.0981 | 43.0716 | 52.1295 | 10.7724 | 52.2458 | 27.8431 | 12.0319 |  |  |  |  | 21.9743
DN
ww | ww25 | ww26 | ww27 | ww28 | ww29 | ww30 | ww31 | ww32 | ww33 | ww34 | ww35 | ww36 | ww37
X-Bar
Sigma
Max
Min
Ppk
Target
USL | 7 | 7 | 7 | 7 | 7 | 7 | 7 | 7 | 7 | 7 | 7 | 7 | 7
LSL
0
[14 empty] | 0 |  |  | Mean |  |  | 7
[14 empty] | #VALUE! | #VALUE! | #VALUE! |  | #VALUE! | #VALUE! | #VALUE!
0.005
Sigma CPK
[14 empty] | 0.2106 | 3 | 0.6
[14 empty] | 52.2458 | 7 | 1.4
X-Bar Trend
Sigma Trend
Ppk Trend
Target
UCL,LCL
UP tab
DN tab
USL,LSL

## PZT_H_G2TA Frequency
|  | 29.PZT_H_G2TA Freq | [12 empty] | UP | DN
Ave
Sigma
|  | Spec | Target | USL | LSL | [8 empty] | CPK
|  | 13000+/-2500 | 13000 | 15500 | 10500 | [18 empty] | 0
[21 empty] | 10500 |  |  | Mean |  |  | 15500
UP | [20 empty] | 10750 | 11500 | 12250 | 13000 | 13750 | 14500 | 15250
ww | ww25 | ww26 | ww27 | ww28 | ww29 | ww30 | ww31 | ww32 | ww33 | ww34 | ww35 | ww36 | ww37 | Master | [9 empty] | 750
X-Bar | 13103.2 | 13103.2 | 13007.2 | 13135.2 | 13192.8 | 13359.2 | 13250.4 | 13237.6 | 13263.2 |  |  |  |  | 13103.2
Sigma | 173.2143 | 209.3495 | 114.4867 | 80.3194 | 105.1627 | 133.0985 | 145.5912 | 124.759 | 133.0985 |  |  |  |  | 173.2143
Max | 13308 | 13404 | 13116 | 13212 | 13308 | 13564 | 13404 | 13308 | 13468 |  |  |  |  | 13308
Min | 12860 | 12860 | 12860 | 13020 | 13116 | 13212 | 13020 | 13020 | 13116 |  |  |  |  | 12860
Ppk | 4.6124 | 3.8163 | 7.2579 | 9.8142 | 7.3131 | 5.3614 | 5.1505 | 6.0447 | 5.6019 |  |  |  |  | 4.6124
DN
ww | ww25 | ww26 | ww27 | ww28 | ww29 | ww30 | ww31 | ww32 | ww33 | ww34 | ww35 | ww36 | ww37
X-Bar
Sigma
Max
Min
Ppk
Target | 13000 | 13000 | 13000 | 13000 | 13000 | 13000 | 13000 | 13000 | 13000 | 13000 | 13000 | 13000 | 13000
USL | 15500 | 15500 | 15500 | 15500 | 15500 | 15500 | 15500 | 15500 | 15500 | 15500 | 15500 | 15500 | 15500
LSL | 10500 | 10500 | 10500 | 10500 | 10500 | 10500 | 10500 | 10500 | 10500 | 10500 | 10500 | 10500 | 10500
0
[14 empty] | 10500 |  |  | Mean |  |  | 15500
[14 empty] | 10000 | 11000 | 12000 | 13000 | 14000 | 15000 | 16000
1000
Sigma CPK
[14 empty] | 209.3495 | 1800 | 360
[14 empty] | 9.8142 | 5 | 1
X-Bar Trend
Sigma Trend
Ppk Trend
Target
UCL,LCL
UP tab
DN tab
USL,LSL

## PZT_H_G2TA Gain
|  | 30.PZT_H_G2TA Gain | [12 empty] | UP | DN
Ave
Sigma
|  | Spec | Target | USL | LSL | [8 empty] | CPK
|  |  |  | 5 | [19 empty] | 0
[21 empty] | 0 |  |  | Mean |  |  | 5
UP | [20 empty] | #VALUE! | #VALUE! | #VALUE! |  | #VALUE! | #VALUE! | #VALUE!
ww | ww25 | ww26 | ww27 | ww28 | ww29 | ww30 | ww31 | ww32 | ww33 | ww34 | ww35 | ww36 | ww37 | Master | [9 empty] | 0.015
X-Bar | 0.3978 | 0.366 | 0.4154 | 0.3622 | 0.338 | 0.3386 | 0.3076 | 0.3924 | 0.3068 |  |  |  |  | 0.3978
Sigma | 0.067132 | 0.06202 | 0.10068 | 0.026033 | 0.035896 | 0.094235 | 0.035246 | 0.085034 | 0.07282 |  |  |  |  | 0.067132
Max | 0.48 | 0.43 | 0.567 | 0.381 | 0.397 | 0.504 | 0.353 | 0.521 | 0.395 |  |  |  |  | 0.48
Min | 0.34 | 0.298 | 0.303 | 0.318 | 0.308 | 0.275 | 0.266 | 0.325 | 0.223 |  |  |  |  | 0.34
Ppk | 22.8515 | 24.9059 | 15.1785 | 59.3844 | 43.2921 | 16.4885 | 44.3773 | 18.0618 | 21.4832 |  |  |  |  | 22.8515
DN
ww | ww25 | ww26 | ww27 | ww28 | ww29 | ww30 | ww31 | ww32 | ww33 | ww34 | ww35 | ww36 | ww37
X-Bar
Sigma
Max
Min
Ppk
Target
USL | 5 | 5 | 5 | 5 | 5 | 5 | 5 | 5 | 5 | 5 | 5 | 5 | 5
LSL
0
[14 empty] | 0 |  |  | Mean |  |  | 5
[14 empty] | #VALUE! | #VALUE! | #VALUE! |  | #VALUE! | #VALUE! | #VALUE!
0.005
Sigma CPK
[14 empty] | 0.10068 | 2 | 0.4
[14 empty] | 59.3844 | 30 | 6
X-Bar Trend
Sigma Trend
Ppk Trend
Target
UCL,LCL
UP tab
DN tab
USL,LSL

## PZT_H_G2TB Frequency
|  | 31.PZT_H_G2TB Freq | [12 empty] | UP | DN
Ave
Sigma
|  | Spec | Target | USL | LSL | [8 empty] | CPK
|  | 16600+/-2000 | 16600 | 18600 | 14600 | [18 empty] | 0
[21 empty] | 14600 |  |  | Mean |  |  | 18600
UP | [20 empty] | 14350 | 15100 | 15850 | 16600 | 17350 | 18100 | 18850
ww | ww25 | ww26 | ww27 | ww28 | ww29 | ww30 | ww31 | ww32 | ww33 | ww34 | ww35 | ww36 | ww37 | Master | [9 empty] | 750
X-Bar | 16732 | 16834.4 | 16700 | 16636 | 16949.6 | 16815.2 | 16885.6 | 16712.8 | 16636 |  |  |  |  | 16732
Sigma | 67.8823 | 182.9885 | 96 | 45.2548 | 61.5532 | 105.1627 | 118.4432 | 70.1085 | 67.8823 |  |  |  |  | 67.8823
Max | 16796 | 17084 | 16796 | 16700 | 17020 | 16924 | 17052 | 16828 | 16732 |  |  |  |  | 16796
Min | 16636 | 16604 | 16572 | 16572 | 16860 | 16700 | 16764 | 16636 | 16572 |  |  |  |  | 16636
Ppk | 9.1727 | 3.2162 | 6.5972 | 14.4662 | 8.9375 | 5.6573 | 4.8248 | 8.9728 | 9.6442 |  |  |  |  | 9.1727
DN
ww | ww25 | ww26 | ww27 | ww28 | ww29 | ww30 | ww31 | ww32 | ww33 | ww34 | ww35 | ww36 | ww37
X-Bar
Sigma
Max
Min
Ppk
Target | 16600 | 16600 | 16600 | 16600 | 16600 | 16600 | 16600 | 16600 | 16600 | 16600 | 16600 | 16600 | 16600
USL | 18600 | 18600 | 18600 | 18600 | 18600 | 18600 | 18600 | 18600 | 18600 | 18600 | 18600 | 18600 | 18600
LSL | 14600 | 14600 | 14600 | 14600 | 14600 | 14600 | 14600 | 14600 | 14600 | 14600 | 14600 | 14600 | 14600
0
[14 empty] | 14600 |  |  | Mean |  |  | 18600
[14 empty] | 14200 | 15000 | 15800 | 16600 | 17400 | 18200 | 19000
800
Sigma CPK
[14 empty] | 182.9885 | 1800 | 360
[14 empty] | 14.4662 | 5 | 1
X-Bar Trend
Sigma Trend
Ppk Trend
Target
UCL,LCL
UP tab
DN tab
USL,LSL

## PZT_H_G2TB Gain
|  | 32.PZT_H_G2TB Gain | [12 empty] | UP | DN
Ave
Sigma
|  | Spec | Target | USL | LSL | [8 empty] | CPK
|  |  |  | 10 | [19 empty] | 0
[21 empty] | 0 |  |  | Mean |  |  | 10
UP | [20 empty] | #VALUE! | #VALUE! | #VALUE! |  | #VALUE! | #VALUE! | #VALUE!
ww | ww25 | ww26 | ww27 | ww28 | ww29 | ww30 | ww31 | ww32 | ww33 | ww34 | ww35 | ww36 | ww37 | Master | [9 empty] | 0.015
X-Bar | 1.6122 | 1.3934 | 1.1454 | 1.5016 | 1.6506 | 1.5842 | 1.2566 | 1.4808 | 0.953 |  |  |  |  | 1.6122
Sigma | 0.45071 | 0.2385 | 0.12763 | 0.11686 | 0.16377 | 0.58535 | 0.14438 | 0.30436 | 0.11201 |  |  |  |  | 0.45071
Max | 2.058 | 1.618 | 1.331 | 1.595 | 1.88 | 2.455 | 1.492 | 1.779 | 1.103 |  |  |  |  | 2.058
Min | 0.996 | 1.07 | 0.986 | 1.306 | 1.486 | 1.083 | 1.154 | 1.072 | 0.845 |  |  |  |  | 0.996
Ppk | 6.2033 | 12.029 | 23.1265 | 24.2405 | 16.9944 | 4.7925 | 20.1855 | 9.3301 | 26.9229 |  |  |  |  | 6.2033
DN
ww | ww25 | ww26 | ww27 | ww28 | ww29 | ww30 | ww31 | ww32 | ww33 | ww34 | ww35 | ww36 | ww37
X-Bar
Sigma
Max
Min
Ppk
Target
USL | 10 | 10 | 10 | 10 | 10 | 10 | 10 | 10 | 10 | 10 | 10 | 10 | 10
LSL
0
[14 empty] | 0 |  |  | Mean |  |  | 10
[14 empty] | #VALUE! | #VALUE! | #VALUE! |  | #VALUE! | #VALUE! | #VALUE!
0.005
Sigma CPK
[14 empty] | 0.58535 | 2 | 0.4
[14 empty] | 26.9229 | 30 | 6
X-Bar Trend
Sigma Trend
Ppk Trend
Target
UCL,LCL
UP tab
DN tab
USL,LSL

## PZT_H_BT Frequency
|  | 33.PZT_H_BT Freq | [12 empty] | UP | DN
Ave
Sigma
|  | Spec | Target | USL | LSL | [8 empty] | CPK
|  | 22500+/-2500 | 22500 | 25000 | 20000 | [18 empty] | 0
[21 empty] | 20000 |  |  | Mean |  |  | 25000
UP | [20 empty] | 20700 | 21300 | 21900 | 22500 | 23100 | 23700 | 24300
ww | ww25 | ww26 | ww27 | ww28 | ww29 | ww30 | ww31 | ww32 | ww33 | ww34 | ww35 | ww36 | ww37 | Master | [9 empty] | 600
X-Bar | 22895.2 | 22869.6 | 23138.4 | 23010.4 | 22837.6 | 22786.4 | 23375.2 | 22786.4 | 22261.6 |  |  |  |  | 22895.2
Sigma | 94.9273 | 177.3043 | 215.139 | 118.4432 | 273.7824 | 242.0182 | 102.6996 | 592.8211 | 662.1758 |  |  |  |  | 94.9273
Max | 23036 | 23036 | 23292 | 23132 | 23228 | 23004 | 23516 | 23292 | 23036 |  |  |  |  | 23036
Min | 22812 | 22620 | 22844 | 22844 | 22460 | 22396 | 23228 | 22140 | 21372 |  |  |  |  | 22812
Ppk | 7.3909 | 4.0052 | 2.8843 | 5.5993 | 2.6327 | 3.0488 | 5.2736 | 1.2447 | 1.1385 |  |  |  |  | 7.3909
DN
ww | ww25 | ww26 | ww27 | ww28 | ww29 | ww30 | ww31 | ww32 | ww33 | ww34 | ww35 | ww36 | ww37
X-Bar
Sigma
Max
Min
Ppk
Target | 22500 | 22500 | 22500 | 22500 | 22500 | 22500 | 22500 | 22500 | 22500 | 22500 | 22500 | 22500 | 22500
USL | 25000 | 25000 | 25000 | 25000 | 25000 | 25000 | 25000 | 25000 | 25000 | 25000 | 25000 | 25000 | 25000
LSL | 20000 | 20000 | 20000 | 20000 | 20000 | 20000 | 20000 | 20000 | 20000 | 20000 | 20000 | 20000 | 20000
0
[14 empty] | 20000 |  |  | Mean |  |  | 25000
[14 empty] | 19500 | 20500 | 21500 | 22500 | 23500 | 24500 | 25500
1000
Sigma CPK
[14 empty] | 662.1758 | 600 | 120
[14 empty] | 7.3909 | 10 | 2
X-Bar Trend
Sigma Trend
Ppk Trend
Target
UCL,LCL
UP tab
DN tab
USL,LSL

## PZT_H_BT Gain
|  | 34.PZT_H_BT Gain | [12 empty] | UP | DN
Ave
Sigma
|  | Spec | Target | USL | LSL | [8 empty] | CPK
|  |  |  | 5 | [19 empty] | 0
[21 empty] | 0 |  |  | Mean |  |  | 5
UP | [20 empty] | #VALUE! | #VALUE! | #VALUE! |  | #VALUE! | #VALUE! | #VALUE!
ww | ww25 | ww26 | ww27 | ww28 | ww29 | ww30 | ww31 | ww32 | ww33 | ww34 | ww35 | ww36 | ww37 | Master | [9 empty] | 600
X-Bar | 2.7436 | 2.6378 | 2.6912 | 2.4426 | 2.4652 | 2.3818 | 2.0562 | 2.5156 | 1.9098 |  |  |  |  | 2.7436
Sigma | 0.44489 | 0.31285 | 0.43847 | 0.37518 | 0.26572 | 0.39458 | 0.27294 | 0.26374 | 0.19508 |  |  |  |  | 0.44489
Max | 3.259 | 3.038 | 3.298 | 2.947 | 2.84 | 2.673 | 2.488 | 2.855 | 2.205 |  |  |  |  | 3.259
Min | 2.089 | 2.36 | 2.062 | 1.999 | 2.179 | 1.711 | 1.822 | 2.198 | 1.723 |  |  |  |  | 2.089
Ppk | 1.6906 | 2.5169 | 1.7552 | 2.2722 | 3.1798 | 2.2118 | 3.5952 | 3.1399 | 5.2803 |  |  |  |  | 1.6906
DN
ww | ww25 | ww26 | ww27 | ww28 | ww29 | ww30 | ww31 | ww32 | ww33 | ww34 | ww35 | ww36 | ww37
X-Bar
Sigma
Max
Min
Ppk
Target
USL | 5 | 5 | 5 | 5 | 5 | 5 | 5 | 5 | 5 | 5 | 5 | 5 | 5
LSL
0
[14 empty] | 0 |  |  | Mean |  |  | 5
[14 empty] | #VALUE! | #VALUE! | #VALUE! |  | #VALUE! | #VALUE! | #VALUE!
0.005
Sigma CPK
[14 empty] | 0.44489 | 5 | 1
[14 empty] | 5.2803 | 15 | 3
X-Bar Trend
Sigma Trend
Ppk Trend
Target
UCL,LCL
UP tab
DN tab
USL,LSL

## PZT_H_G3T Frequency
|  | 35.PZT_H_G3T Freq | [12 empty] | UP | DN
Ave
Sigma
|  | Spec | Target | USL | LSL | [8 empty] | CPK
|  | 25500+/-2700 | 25500 | 28200 | 22800 | [18 empty] | 0
[21 empty] | 22800 |  |  | Mean |  |  | 28200
UP | [20 empty] | 24000 | 24500 | 25000 | 25500 | 26000 | 26500 | 27000
ww | ww25 | ww26 | ww27 | ww28 | ww29 | ww30 | ww31 | ww32 | ww33 | ww34 | ww35 | ww36 | ww37 | Master | [9 empty] | 500
X-Bar | 26133.6 | 26134.6 | 26191.2 | 26184.8 | 26530.6 | 26287.2 | 26376.8 | 26440.8 | 26082.4 |  |  |  |  | 26133.6
Sigma | 138.3792 | 298.9344 | 100.1758 | 73.6695 | 99.4072 | 100.1758 | 228.0772 | 77.0662 | 85.865 |  |  |  |  | 138.3792
Max | 26332 | 26428 | 26300 | 26268 | 26684 | 26396 | 26652 | 26524 | 26204 |  |  |  |  | 26332
Min | 25980 | 25756 | 26108 | 26108 | 26429 | 26140 | 26140 | 26332 | 26012 |  |  |  |  | 25980
Ppk | 4.9776 | 2.3031 | 6.6842 | 9.1182 | 5.5978 | 6.3648 | 2.6646 | 7.609 | 8.2207 |  |  |  |  | 4.9776
DN
ww | ww25 | ww26 | ww27 | ww28 | ww29 | ww30 | ww31 | ww32 | ww33 | ww34 | ww35 | ww36 | ww37
X-Bar
Sigma
Max
Min
Ppk
Target | 25500 | 25500 | 25500 | 25500 | 25500 | 25500 | 25500 | 25500 | 25500 | 25500 | 25500 | 25500 | 25500
USL | 28200 | 28200 | 28200 | 28200 | 28200 | 28200 | 28200 | 28200 | 28200 | 28200 | 28200 | 28200 | 28200
LSL | 22800 | 22800 | 22800 | 22800 | 22800 | 22800 | 22800 | 22800 | 22800 | 22800 | 22800 | 22800 | 22800
0
[14 empty] | 22800 |  |  | Mean |  |  | 28200
[14 empty] | 21900 | 23100 | 24300 | 25500 | 26700 | 27900 | 29100
1200
Sigma CPK
[14 empty] | 298.9344 | 750 | 150
[14 empty] | 9.1182 | 10 | 2
X-Bar Trend
Sigma Trend
Ppk Trend
Target
UCL,LCL
UP tab
DN tab
USL,LSL

## PZT_H_G3T Gain
|  | 36.PZT_H_G3T Gain | [12 empty] | UP | DN
Ave
Sigma
|  | Spec | Target | USL | LSL | [8 empty] | CPK
|  |  |  | 10 | [19 empty] | 0
[21 empty] | 0 |  |  | Mean |  |  | 10
UP | [20 empty] | #VALUE! | #VALUE! | #VALUE! |  | #VALUE! | #VALUE! | #VALUE!
ww | ww25 | ww26 | ww27 | ww28 | ww29 | ww30 | ww31 | ww32 | ww33 | ww34 | ww35 | ww36 | ww37 | Master | [9 empty] | 0.015
X-Bar | 2.9072 | 2.5968 | 2.7973 | 2.932 | 2.7153 | 3.0374 | 2.4491 | 3.1696 | 2.746 |  |  |  |  | 2.9072
Sigma | 0.45273 | 0.22245 | 0.48562 | 0.34061 | 0.15658 | 0.4398 | 0.15181 | 0.30826 | 0.27798 |  |  |  |  | 0.45273
Max | 3.464 | 2.953 | 3.6043 | 3.2956 | 2.9808 | 3.811 | 2.6966 | 3.604 | 3.035 |  |  |  |  | 3.464
Min | 2.251 | 2.37 | 2.3389 | 2.5422 | 2.592 | 2.712 | 2.3052 | 2.792 | 2.323 |  |  |  |  | 2.251
Ppk | 5.2223 | 11.0936 | 4.944 | 6.9171 | 15.5074 | 5.2771 | 16.5792 | 7.3859 | 8.6984 |  |  |  |  | 5.2223
DN
ww | ww25 | ww26 | ww27 | ww28 | ww29 | ww30 | ww31 | ww32 | ww33 | ww34 | ww35 | ww36 | ww37
X-Bar
Sigma
Max
Min
Ppk
Target
USL | 10 | 10 | 10 | 10 | 10 | 10 | 10 | 10 | 10 | 10 | 10 | 10 | 10
LSL
0
[14 empty] | 0 |  |  | Mean |  |  | 10
[14 empty] | #VALUE! | #VALUE! | #VALUE! |  | #VALUE! | #VALUE! | #VALUE!
0.005
Sigma CPK
[14 empty] | 0.48562 | 4 | 0.8
[14 empty] | 16.5792 | 20 | 4
X-Bar Trend
Sigma Trend
Ppk Trend
Target
UCL,LCL
UP tab
DN tab
USL,LSL

## PZT_H_1stSway Freq
|  | 37.PZT_H_1stSway Freq | [12 empty] | UP | DN
Ave
Sigma
|  | Spec | Target | USL | LSL | [8 empty] | CPK
|  | 30000+/-2000 | 30000 | 32000 | 28000 | [18 empty] | 0
[21 empty] | 28000 |  |  | Mean |  |  | 32000
UP | [20 empty] | 28200 | 28800 | 29400 | 30000 | 30600 | 31200 | 31800
ww | ww25 | ww26 | ww27 | ww28 | ww29 | ww30 | ww31 | ww32 | ww33 | ww34 | ww35 | ww36 | ww37 | Master | [9 empty] | 600
X-Bar | 30568.8 | 30536.8 | 30050.4 | 30357.6 | 30216.8 | 30293.6 | 30415.2 | 30146.4 | 29890.4 |  |  |  |  | 30568.8
Sigma | 118.8747 | 154.4642 | 285.6795 | 264.2665 | 513.7968 | 260.3628 | 97.5869 | 313.0444 | 322.7085 |  |  |  |  | 118.8747
Max | 30780 | 30748 | 30332 | 30620 | 30876 | 30620 | 30556 | 30492 | 30268 |  |  |  |  | 30780
Min | 30492 | 30332 | 29692 | 29948 | 29628 | 29980 | 30300 | 29820 | 29404 |  |  |  |  | 30492
Ppk | 4.0132 | 3.1576 | 2.2748 | 2.0716 | 1.1569 | 2.1846 | 5.4133 | 1.9737 | 1.9526 |  |  |  |  | 4.0132
DN
ww | ww25 | ww26 | ww27 | ww28 | ww29 | ww30 | ww31 | ww32 | ww33 | ww34 | ww35 | ww36 | ww37
X-Bar
Sigma
Max
Min
Ppk
Target | 30000 | 30000 | 30000 | 30000 | 30000 | 30000 | 30000 | 30000 | 30000 | 30000 | 30000 | 30000 | 30000
USL | 32000 | 32000 | 32000 | 32000 | 32000 | 32000 | 32000 | 32000 | 32000 | 32000 | 32000 | 32000 | 32000
LSL | 28000 | 28000 | 28000 | 28000 | 28000 | 28000 | 28000 | 28000 | 28000 | 28000 | 28000 | 28000 | 28000
0
[14 empty] | 28000 |  |  | Mean |  |  | 32000
[14 empty] | 27000 | 28000 | 29000 | 30000 | 31000 | 32000 | 33000
1000
Sigma CPK
[14 empty] | 513.7968 | 550 | 110
[14 empty] | 5.4133 | 8 | 1.6
X-Bar Trend
Sigma Trend
Ppk Trend
Target
UCL,LCL
UP tab
DN tab
USL,LSL

## PZT_H_1st Sway Gain
|  | 38.PZT_H_1st Sway Gain | [12 empty] | UP | DN
Ave
Sigma
|  | Spec | Target | USL | LSL | [8 empty] | CPK
|  |  |  | 20 | [19 empty] | 0
[21 empty] | 0 |  |  | Mean |  |  | 20
UP | [20 empty] | #VALUE! | #VALUE! | #VALUE! |  | #VALUE! | #VALUE! | #VALUE!
ww | ww25 | ww26 | ww27 | ww28 | ww29 | ww30 | ww31 | ww32 | ww33 | ww34 | ww35 | ww36 | ww37 | Master | [9 empty] | 0.015
X-Bar | 4.634 | 5.2224 | 4.5024 | 4.366 | 4.1106 | 4.5924 | 4.4576 | 4.9092 | 4.1572 |  |  |  |  | 4.634
Sigma | 0.82829 | 1.2688 | 1.0811 | 0.96129 | 0.43748 | 0.61245 | 0.59117 | 0.38327 | 0.66379 |  |  |  |  | 0.82829
Max | 5.312 | 6.874 | 6.29 | 5.414 | 4.882 | 5.09 | 5.323 | 5.25 | 5.258 |  |  |  |  | 5.312
Min | 3.461 | 3.677 | 3.529 | 3.536 | 3.836 | 3.537 | 3.839 | 4.269 | 3.53 |  |  |  |  | 3.461
Ppk | 6.1838 | 3.8823 | 4.7785 | 5.4212 | 12.1068 | 8.3857 | 8.7636 | 13.1246 | 7.9558 |  |  |  |  | 6.1838
DN
ww | ww25 | ww26 | ww27 | ww28 | ww29 | ww30 | ww31 | ww32 | ww33 | ww34 | ww35 | ww36 | ww37
X-Bar
Sigma
Max
Min
Ppk
Target
USL | 20 | 20 | 20 | 20 | 20 | 20 | 20 | 20 | 20 | 20 | 20 | 20 | 20
LSL
0
[14 empty] | 0 |  |  | Mean |  |  | 20
[14 empty] | #VALUE! | #VALUE! | #VALUE! |  | #VALUE! | #VALUE! | #VALUE!
0.005
Sigma CPK
[14 empty] | 1.2688 | 5 | 1
[14 empty] | 13.1246 | 15 | 3
X-Bar Trend
Sigma Trend
Ppk Trend
Target
UCL,LCL
UP tab
DN tab
USL,LSL

## PZT_H_G4T Frequency
|  | 39.PZT_H_G4T Freq | [12 empty] | UP | DN
Ave
Sigma
|  | Spec | Target | USL | LSL | [8 empty] | CPK
|  | 35500+/-4500 | 35500 | 40000 | 31000 | [18 empty] | 0
[21 empty] | 31000 |  |  | Mean |  |  | 40000
UP | [20 empty] | 31900 | 33100 | 34300 | 35500 | 36700 | 37900 | 39100
ww | ww25 | ww26 | ww27 | ww28 | ww29 | ww30 | ww31 | ww32 | ww33 | ww34 | ww35 | ww36 | ww37 | Master | [9 empty] | 1200
X-Bar | 35029.6 | 35112.8 | 34997.6 | 34895.2 | 35349.6 | 35151.2 | 35272.8 | 34984.8 | 34972 |  |  |  |  | 35029.6
Sigma | 147.3391 | 397.4962 | 225.5943 | 121.0091 | 152.4625 | 160.9571 | 369.458 | 48.5304 | 96 |  |  |  |  | 147.3391
Max | 35132 | 35420 | 35292 | 35036 | 35548 | 35388 | 35772 | 35036 | 35132 |  |  |  |  | 35132
Min | 34812 | 34588 | 34748 | 34716 | 35132 | 34972 | 34940 | 34940 | 34876 |  |  |  |  | 34812
Ppk | 9.1164 | 3.4489 | 5.9068 | 10.7298 | 9.5097 | 8.5969 | 3.855 | 27.3698 | 13.7917 |  |  |  |  | 9.1164
DN
ww | ww25 | ww26 | ww27 | ww28 | ww29 | ww30 | ww31 | ww32 | ww33 | ww34 | ww35 | ww36 | ww37
X-Bar
Sigma
Max
Min
Ppk
Target | 35500 | 35500 | 35500 | 35500 | 35500 | 35500 | 35500 | 35500 | 35500 | 35500 | 35500 | 35500 | 35500
USL | 40000 | 40000 | 40000 | 40000 | 40000 | 40000 | 40000 | 40000 | 40000 | 40000 | 40000 | 40000 | 40000
LSL | 31000 | 31000 | 31000 | 31000 | 31000 | 31000 | 31000 | 31000 | 31000 | 31000 | 31000 | 31000 | 31000
0
[14 empty] | 31000 |  |  | Mean |  |  | 40000
[14 empty] | 29500 | 31500 | 33500 | 35500 | 37500 | 39500 | 41500
2000
Sigma CPK
[14 empty] | 397.4962 | 1600 | 320
[14 empty] | 27.3698 | 12 | 2.4
X-Bar Trend
Sigma Trend
Ppk Trend
Target
UCL,LCL
UP tab
DN tab
USL,LSL

## PZT_H_G4T Gain
|  | 40.PZT_H_G4T Gain | [12 empty] | UP | DN
Ave
Sigma
|  | Spec | Target | USL | LSL | [8 empty] | CPK
|  |  |  | 25 | [19 empty] | 0
[21 empty] | 0 |  |  | Mean |  |  | 25
UP | [20 empty] | #VALUE! | #VALUE! | #VALUE! |  | #VALUE! | #VALUE! | #VALUE!
ww | ww25 | ww26 | ww27 | ww28 | ww29 | ww30 | ww31 | ww32 | ww33 | ww34 | ww35 | ww36 | ww37 | Master | [9 empty] | 0.015
X-Bar | 7.3652 | 7.5366 | 8.035 | 6.9586 | 8.9948 | 8.2274 | 7.9798 | 7.614 | 7.6756 |  |  |  |  | 7.3652
Sigma | 0.92114 | 1.9783 | 1.1075 | 0.39378 | 0.4349 | 1.1387 | 1.3629 | 0.30998 | 0.77756 |  |  |  |  | 0.92114
Max | 8.274 | 9.307 | 9.589 | 7.201 | 9.65 | 10.062 | 9.754 | 7.967 | 9.015 |  |  |  |  | 8.274
Min | 6.034 | 5.323 | 6.59 | 6.265 | 8.558 | 6.963 | 6.837 | 7.238 | 7.098 |  |  |  |  | 6.034
Ppk | 6.3815 | 2.9424 | 5.1061 | 15.2722 | 12.2673 | 4.9099 | 4.1628 | 18.6957 | 7.4268 |  |  |  |  | 6.3815
DN
ww | ww25 | ww26 | ww27 | ww28 | ww29 | ww30 | ww31 | ww32 | ww33 | ww34 | ww35 | ww36 | ww37
X-Bar
Sigma
Max
Min
Ppk
Target
USL | 25 | 25 | 25 | 25 | 25 | 25 | 25 | 25 | 25 | 25 | 25 | 25 | 25
LSL
0
[14 empty] | 0 |  |  | Mean |  |  | 25
[14 empty] | #VALUE! | #VALUE! | #VALUE! |  | #VALUE! | #VALUE! | #VALUE!
0.005
Sigma CPK
[14 empty] | 1.9783 | 4 | 0.8
[14 empty] | 18.6957 | 20 | 4
X-Bar Trend
Sigma Trend
Ppk Trend
Target
UCL,LCL
UP tab
DN tab
USL,LSL

## PZT_H_Yaw Frequency
|  | 41.PZT_H_FX Yaw Freq | [12 empty] | UP | DN
Ave
Sigma
|  | Spec | Target | USL | LSL | [8 empty] | CPK
|  | 47500+/-2500 | 47500 | 50000 | 45000 | [18 empty] | 0
[21 empty] | 45000 |  |  | Mean |  |  | 50000
UP | [20 empty] | 42400 | 44100 | 45800 | 47500 | 49200 | 50900 | 52600
ww | ww25 | ww26 | ww27 | ww28 | ww29 | ww30 | ww31 | ww32 | ww33 | ww34 | ww35 | ww36 | ww37 | Master | [9 empty] | 1700
X-Bar | 46920.8 | 47010.4 | 46364 | 46440.8 | 47048.8 | 46786.4 | 46952.8 | 46639.2 | 46511.2 |  |  |  |  | 46920.8
Sigma | 174.686 | 415.0142 | 272.4702 | 192.7983 | 144.1777 | 507.6818 | 280.4339 | 298.9903 | 164.1073 |  |  |  |  | 174.686
Max | 47196 | 47420 | 46716 | 46652 | 47196 | 47388 | 47356 | 46940 | 46716 |  |  |  |  | 47196
Min | 46716 | 46364 | 45980 | 46140 | 46812 | 46140 | 46588 | 46140 | 46268 |  |  |  |  | 46716
Ppk | 3.6652 | 1.6147 | 1.6687 | 2.491 | 4.7367 | 1.1729 | 2.3212 | 1.8275 | 3.0695 |  |  |  |  | 3.6652
DN
ww | ww25 | ww26 | ww27 | ww28 | ww29 | ww30 | ww31 | ww32 | ww33 | ww34 | ww35 | ww36 | ww37
X-Bar
Sigma
Max
Min
Ppk
Target | 47500 | 47500 | 47500 | 47500 | 47500 | 47500 | 47500 | 47500 | 47500 | 47500 | 47500 | 47500 | 47500
USL | 50000 | 50000 | 50000 | 50000 | 50000 | 50000 | 50000 | 50000 | 50000 | 50000 | 50000 | 50000 | 50000
LSL | 45000 | 45000 | 45000 | 45000 | 45000 | 45000 | 45000 | 45000 | 45000 | 45000 | 45000 | 45000 | 45000
0
[14 empty] | 45000 |  |  | Mean |  |  | 50000
[14 empty] | 44500 | 45500 | 46500 | 47500 | 48500 | 49500 | 50500
1000
Sigma CPK
[14 empty] | 507.6818 | 45000 | 9000
[14 empty] | 4.7367 | 5 | 1
X-Bar Trend
Sigma Trend
Ppk Trend
Target
UCL,LCL
UP tab
DN tab
USL,LSL

## PZT_H_Yaw Gain
|  | 42.PZT_H_FX Yaw Gain | [12 empty] | UP | DN
Ave
Sigma
|  | Spec | Target | USL | LSL | [8 empty] | CPK
|  |  |  | 50 | [19 empty] | 0
[21 empty] | 0 |  |  | Mean |  |  | 50
UP | [20 empty] | #VALUE! | #VALUE! | #VALUE! |  | #VALUE! | #VALUE! | #VALUE!
ww | ww25 | ww26 | ww27 | ww28 | ww29 | ww30 | ww31 | ww32 | ww33 | ww34 | ww35 | ww36 | ww37 | Master | [9 empty] | 0.015
X-Bar | 25.769 | 25.9582 | 26.9718 | 25.6836 | 27.263 | 26.7888 | 27.0382 | 24.6614 | 24.5744 |  |  |  |  | 25.769
Sigma | 1.7842 | 1.7197 | 0.95947 | 1.5475 | 0.90837 | 1.9488 | 1.2577 | 1.3909 | 0.96982 |  |  |  |  | 1.7842
Max | 27.322 | 28.641 | 28.221 | 27.174 | 27.988 | 29.732 | 29.17 | 26.224 | 25.472 |  |  |  |  | 27.322
Min | 22.777 | 23.889 | 25.685 | 23.24 | 25.702 | 24.595 | 25.833 | 22.553 | 23.054 |  |  |  |  | 22.777
Ppk | 4.527 | 4.6602 | 8.0003 | 5.2377 | 8.3436 | 3.9701 | 6.0855 | 6.0725 | 8.7389 |  |  |  |  | 4.527
DN
ww | ww25 | ww26 | ww27 | ww28 | ww29 | ww30 | ww31 | ww32 | ww33 | ww34 | ww35 | ww36 | ww37
X-Bar
Sigma
Max
Min
Ppk
Target
USL | 50 | 50 | 50 | 50 | 50 | 50 | 50 | 50 | 50 | 50 | 50 | 50 | 50
LSL
0
[14 empty] | 0 |  |  | Mean |  |  | 50
[14 empty] | #VALUE! | #VALUE! | #VALUE! |  | #VALUE! | #VALUE! | #VALUE!
0.005
Sigma CPK
[14 empty] | 1.9488 | 10 | 2
[14 empty] | 8.7389 | 12 | 2.4
X-Bar Trend
Sigma Trend
Ppk Trend
Target
UCL,LCL
UP tab
DN tab
USL,LSL

## PZT_L_T1 Frequency
|  | 43.PZT_L_T1 Freq | [12 empty] | UP | DN
Ave
Sigma
|  | Spec | Target | USL | LSL | [8 empty] | CPK
|  | 6600+/-900 | 6600 | 7500 | 5700 | [18 empty] | 0
[21 empty] | 5700 |  |  | Mean |  |  | 7500
UP | [20 empty] | 5700 | 6000 | 6300 | 6600 | 6900 | 7200 | 7500
ww | ww25 | ww26 | ww27 | ww28 | ww29 | ww30 | ww31 | ww32 | ww33 | ww34 | ww35 | ww36 | ww37 | Master | [9 empty] | 300
X-Bar | 6517.6 | 6504.8 | 6588 | 6562.4 | 6556 | 6504.8 | 6677.6 | 6658.4 | 6728.8 |  |  |  |  | 6517.6
Sigma | 226.7263 | 151.1132 | 150.0933 | 41.7229 | 119.733 | 159.3587 | 76.399 | 79.6794 | 112.2283 |  |  |  |  | 226.7263
Max | 6780 | 6748 | 6748 | 6620 | 6716 | 6748 | 6780 | 6716 | 6876 |  |  |  |  | 6780
Min | 6236 | 6364 | 6428 | 6524 | 6396 | 6364 | 6588 | 6524 | 6588 |  |  |  |  | 6236
Ppk | 1.202 | 1.7753 | 1.9721 | 6.8899 | 2.3831 | 1.6834 | 3.5882 | 3.5208 | 2.2906 |  |  |  |  | 1.202
DN
ww | ww25 | ww26 | ww27 | ww28 | ww29 | ww30 | ww31 | ww32 | ww33 | ww34 | ww35 | ww36 | ww37
X-Bar
Sigma
Max
Min
Ppk
Target | 6600 | 6600 | 6600 | 6600 | 6600 | 6600 | 6600 | 6600 | 6600 | 6600 | 6600 | 6600 | 6600
USL | 7500 | 7500 | 7500 | 7500 | 7500 | 7500 | 7500 | 7500 | 7500 | 7500 | 7500 | 7500 | 7500
LSL | 5700 | 5700 | 5700 | 5700 | 5700 | 5700 | 5700 | 5700 | 5700 | 5700 | 5700 | 5700 | 5700
0
[14 empty] | 5700 |  |  | Mean |  |  | 7500
[14 empty] | 5400 | 5800 | 6200 | 6600 | 7000 | 7400 | 7800
400
Sigma CPK
[14 empty] | 226.7263 | 680.18 | 136.036
[14 empty] | 6.8899 | 10 | 2
X-Bar Trend
Sigma Trend
Ppk Trend
Target
UCL,LCL
UP tab
DN tab
USL,LSL

## PZT_L_T1 Gain
|  | 44.PZT_L_T1 Gain | [12 empty] | UP | DN
Ave
Sigma
|  | Spec | Target | USL | LSL | [8 empty] | CPK
|  |  |  | 5 | [19 empty] | 0
[21 empty] | 0 |  |  | Mean |  |  | 5
UP | [20 empty] | #VALUE! | #VALUE! | #VALUE! |  | #VALUE! | #VALUE! | #VALUE!
ww | ww25 | ww26 | ww27 | ww28 | ww29 | ww30 | ww31 | ww32 | ww33 | ww34 | ww35 | ww36 | ww37 | Master | [9 empty] | 0.015
X-Bar | 0.1794 | 0.1814 | 0.1782 | 0.1588 | 0.1778 | 0.1292 | 0.142 | 0.143 | 0.176 |  |  |  |  | 0.1794
Sigma | 0.092211 | 0.055927 | 0.039047 | 0.037719 | 0.080773 | 0.062367 | 0.057606 | 0.056855 | 0.023979 |  |  |  |  | 0.092211
Max | 0.295 | 0.255 | 0.218 | 0.195 | 0.256 | 0.187 | 0.21 | 0.209 | 0.215 |  |  |  |  | 0.295
Min | 0.072 | 0.104 | 0.115 | 0.098 | 0.042 | 0.034 | 0.057 | 0.068 | 0.157 |  |  |  |  | 0.072
Ppk | 17.426 | 28.7197 | 41.1619 | 42.7834 | 19.9003 | 26.0328 | 28.1103 | 28.4759 | 67.0582 |  |  |  |  | 17.426
DN
ww | ww25 | ww26 | ww27 | ww28 | ww29 | ww30 | ww31 | ww32 | ww33 | ww34 | ww35 | ww36 | ww37
X-Bar
Sigma
Max
Min
Ppk
Target
USL | 5 | 5 | 5 | 5 | 5 | 5 | 5 | 5 | 5 | 5 | 5 | 5 | 5
LSL
0
[14 empty] | 0 |  |  | Mean |  |  | 5
[14 empty] | #VALUE! | #VALUE! | #VALUE! |  | #VALUE! | #VALUE! | #VALUE!
0.005
Sigma CPK
[14 empty] | 0.092211 | 0.28 | 0.056
[14 empty] | 67.0582 | 40 | 8
X-Bar Trend
Sigma Trend
Ppk Trend
Target
UCL,LCL
UP tab
DN tab
USL,LSL

## PZT_L_G1T Frequency
|  | 45.PZT_L_G1T Freq | [12 empty] | UP | DN
Ave
Sigma
|  | Spec | Target | USL | LSL | [8 empty] | CPK
|  | 10800+/-1500 | 10800 | 12300 | 9300 | [18 empty] | 0
[21 empty] | 9300 |  |  | Mean |  |  | 12300
UP | [20 empty] | 9000 | 9600 | 10200 | 10800 | 11400 | 12000 | 12600
ww | ww25 | ww26 | ww27 | ww28 | ww29 | ww30 | ww31 | ww32 | ww33 | ww34 | ww35 | ww36 | ww37 | Master | [9 empty] | 600
X-Bar | 10536.8 | 10543.2 | 10434.4 | 10511.2 | 10626.4 | 10511.2 | 10492 | 10613.6 | 10428 |  |  |  |  | 10536.8 | [9 empty] | 500
Sigma | 58.1309 | 80.3194 | 52.5814 | 28.6217 | 35.0542 | 62.3795 | 22.6274 | 26.7731 | 59.8665 |  |  |  |  | 58.1309
Max | 10588 | 10620 | 10492 | 10556 | 10684 | 10620 | 10524 | 10652 | 10492 |  |  |  |  | 10588
Min | 10460 | 10428 | 10364 | 10492 | 10588 | 10460 | 10460 | 10588 | 10364 |  |  |  |  | 10460
Ppk | 7.092 | 5.1594 | 7.1914 | 14.1059 | 12.6128 | 6.4722 | 17.5598 | 16.3547 | 6.2806 |  |  |  |  | 7.092
DN
ww | ww25 | ww26 | ww27 | ww28 | ww29 | ww30 | ww31 | ww32 | ww33 | ww34 | ww35 | ww36 | ww37
X-Bar
Sigma
Max
Min
Ppk
Target | 10800 | 10800 | 10800 | 10800 | 10800 | 10800 | 10800 | 10800 | 10800 | 10800 | 10800 | 10800 | 10800
USL | 12300 | 12300 | 12300 | 12300 | 12300 | 12300 | 12300 | 12300 | 12300 | 12300 | 12300 | 12300 | 12300
LSL | 9300 | 9300 | 9300 | 9300 | 9300 | 9300 | 9300 | 9300 | 9300 | 9300 | 9300 | 9300 | 9300
0
[14 empty] | 9300 |  |  | Mean |  |  | 12300
[14 empty] | 10799.985 | 10799.99 | 10799.995 | 10800 | 10800.005 | 10800.01 | 10800.015
0.005
Sigma CPK
[14 empty] | 80.3194 | 500 | 100
[14 empty] | 17.5598 | 10 | 2
X-Bar Trend
Sigma Trend
Ppk Trend
Target
UCL,LCL
UP tab
DN tab
USL,LSL

## PZT_L_G1T Gain
|  | 46.PZT_L_G1T Gain | [12 empty] | UP | DN
Ave
Sigma
|  | Spec | Target | USL | LSL | [8 empty] | CPK
|  |  |  | 7 | [19 empty] | 0
[21 empty] | 0 |  |  | Mean |  |  | 7
UP | [20 empty] | #VALUE! | #VALUE! | #VALUE! |  | #VALUE! | #VALUE! | #VALUE!
ww | ww25 | ww26 | ww27 | ww28 | ww29 | ww30 | ww31 | ww32 | ww33 | ww34 | ww35 | ww36 | ww37 | Master | [9 empty] | 0.015
X-Bar | 1.581 | 2.0084 | 1.7608 | 1.6054 | 1.7656 | 1.7014 | 1.7484 | 1.5702 | 1.9354 |  |  |  |  | 1.581
Sigma | 0.38231 | 0.18949 | 0.48425 | 0.13562 | 0.1476 | 0.78007 | 0.34043 | 0.28179 | 0.25888 |  |  |  |  | 0.38231
Max | 2.226 | 2.197 | 2.534 | 1.767 | 1.917 | 2.484 | 2.104 | 1.905 | 2.245 |  |  |  |  | 2.226
Min | 1.212 | 1.777 | 1.346 | 1.417 | 1.564 | 0.876 | 1.366 | 1.281 | 1.628 |  |  |  |  | 1.212
Ppk | 4.7248 | 8.7806 | 3.6064 | 13.2591 | 11.8215 | 2.2641 | 5.1422 | 6.4229 | 6.5211 |  |  |  |  | 4.7248
DN
ww | ww25 | ww26 | ww27 | ww28 | ww29 | ww30 | ww31 | ww32 | ww33 | ww34 | ww35 | ww36 | ww37
X-Bar
Sigma
Max
Min
Ppk
Target
USL | 7 | 7 | 7 | 7 | 7 | 7 | 7 | 7 | 7 | 7 | 7 | 7 | 7
LSL
0
[14 empty] | 0 |  |  | Mean |  |  | 7
[14 empty] | #VALUE! | #VALUE! | #VALUE! |  | #VALUE! | #VALUE! | #VALUE!
0.005
Sigma CPK
[14 empty] | 0.78007 | 3 | 0.6
[14 empty] | 13.2591 | 7 | 1.4
X-Bar Trend
Sigma Trend
Ppk Trend
Target
UCL,LCL
UP tab
DN tab
USL,LSL

## PZT_L_G2TA Frequency
|  | 47.PZT_L_G2TA Freq | [12 empty] | UP | DN
Ave
Sigma
|  | Spec | Target | USL | LSL | [8 empty] | CPK
|  | 13000+/-2500 | 13000 | 15500 | 10500 | [18 empty] | 0
[21 empty] | 10500 |  |  | Mean |  |  | 15500
UP | [20 empty] | 10750 | 11500 | 12250 | 13000 | 13750 | 14500 | 15250
ww | ww25 | ww26 | ww27 | ww28 | ww29 | ww30 | ww31 | ww32 | ww33 | ww34 | ww35 | ww36 | ww37 | Master | [9 empty] | 750
X-Bar | 13026.4 | 13212 | 13160.8 | 13250.4 | 13231.2 | 13244 | 13192.8 | 13180 | 13224.8 |  |  |  |  | 13026.4
Sigma | 104.6747 | 208.6145 | 144.1777 | 200.3517 | 125.1687 | 230.7553 | 105.1627 | 81.5843 | 73.6695 |  |  |  |  | 104.6747
Max | 13116 | 13564 | 13308 | 13564 | 13308 | 13564 | 13308 | 13308 | 13308 |  |  |  |  | 13116
Min | 12860 | 13020 | 13020 | 13052 | 13020 | 12988 | 13116 | 13116 | 13116 |  |  |  |  | 12860
Ppk | 7.8771 | 3.6559 | 5.4081 | 3.7428 | 6.042 | 3.2589 | 7.3131 | 9.4789 | 10.2946 |  |  |  |  | 7.8771
DN
ww | ww25 | ww26 | ww27 | ww28 | ww29 | ww30 | ww31 | ww32 | ww33 | ww34 | ww35 | ww36 | ww37
X-Bar
Sigma
Max
Min
Ppk
Target | 13000 | 13000 | 13000 | 13000 | 13000 | 13000 | 13000 | 13000 | 13000 | 13000 | 13000 | 13000 | 13000
USL | 15500 | 15500 | 15500 | 15500 | 15500 | 15500 | 15500 | 15500 | 15500 | 15500 | 15500 | 15500 | 15500
LSL | 10500 | 10500 | 10500 | 10500 | 10500 | 10500 | 10500 | 10500 | 10500 | 10500 | 10500 | 10500 | 10500
0
[14 empty] | 10500 |  |  | Mean |  |  | 15500
[14 empty] | 10000 | 11000 | 12000 | 13000 | 14000 | 15000 | 16000
1000
Sigma CPK
[14 empty] | 230.7553 | 1800 | 360
[14 empty] | 10.2946 | 5 | 1
X-Bar Trend
Sigma Trend
Ppk Trend
Target
UCL,LCL
UP tab
DN tab
USL,LSL

## PZT_L_G2TA Gain
|  | 48.PZT_L_G2TA Gain | [12 empty] | UP | DN
Ave
Sigma
|  | Spec | Target | USL | LSL | [8 empty] | CPK
|  |  |  | 5 | [19 empty] | 0
[21 empty] | 0 |  |  | Mean |  |  | 5
UP | [20 empty] | #VALUE! | #VALUE! | #VALUE! |  | #VALUE! | #VALUE! | #VALUE!
ww | ww25 | ww26 | ww27 | ww28 | ww29 | ww30 | ww31 | ww32 | ww33 | ww34 | ww35 | ww36 | ww37 | Master | [9 empty] | 0.015
X-Bar | 0.1618 | 0.1142 | 0.1354 | 0.1516 | 0.1334 | 0.1624 | 0.1328 | 0.1762 | 0.089 |  |  |  |  | 0.1618
Sigma | 0.045741 | 0.047945 | 0.070529 | 0.046966 | 0.017644 | 0.10837 | 0.055836 | 0.069976 | 0.060659 |  |  |  |  | 0.045741
Max | 0.23 | 0.169 | 0.23 | 0.198 | 0.149 | 0.28 | 0.177 | 0.288 | 0.143 |  |  |  |  | 0.23
Min | 0.11 | 0.039 | 0.038 | 0.091 | 0.11 | 0.004 | 0.047 | 0.095 | 0.003 |  |  |  |  | 0.11
Ppk | 35.2583 | 33.9683 | 22.9911 | 34.4107 | 91.9422 | 14.8797 | 29.0563 | 22.9782 | 26.987 |  |  |  |  | 35.2583
DN
ww | ww25 | ww26 | ww27 | ww28 | ww29 | ww30 | ww31 | ww32 | ww33 | ww34 | ww35 | ww36 | ww37
X-Bar
Sigma
Max
Min
Ppk
Target
USL | 5 | 5 | 5 | 5 | 5 | 5 | 5 | 5 | 5 | 5 | 5 | 5 | 5
LSL
0
[14 empty] | 0 |  |  | Mean |  |  | 5
[14 empty] | #VALUE! | #VALUE! | #VALUE! |  | #VALUE! | #VALUE! | #VALUE!
0.005
Sigma CPK
[14 empty] | 0.10837 | 2 | 0.4
[14 empty] | 91.9422 | 30 | 6
X-Bar Trend
Sigma Trend
Ppk Trend
Target
UCL,LCL
UP tab
DN tab
USL,LSL

## PZT_L_G2TB Frequency
|  | 49.PZT_L_G2TB Freq | [12 empty] | UP | DN
Ave
Sigma
|  | Spec | Target | USL | LSL | [8 empty] | CPK
|  | 16600+/-2000 | 16600 | 18600 | 14600 | [18 empty] | 0
[21 empty] | 14600 |  |  | Mean |  |  | 18600
UP | [20 empty] | 14350 | 15100 | 15850 | 16600 | 17350 | 18100 | 18850
ww | ww25 | ww26 | ww27 | ww28 | ww29 | ww30 | ww31 | ww32 | ww33 | ww34 | ww35 | ww36 | ww37 | Master | [9 empty] | 750
X-Bar | 16770.4 | 16732 | 16764 | 16604 | 16872.8 | 16789.6 | 16808.8 | 16744.8 | 16706.4 |  |  |  |  | 16770.4
Sigma | 69.3743 | 251.9683 | 117.5755 | 55.4256 | 58.1309 | 206.6417 | 157.7441 | 107.5695 | 41.7229 |  |  |  |  | 69.3743
Max | 16860 | 17148 | 16860 | 16636 | 16924 | 16988 | 16924 | 16860 | 16732 |  |  |  |  | 16860
Min | 16700 | 16508 | 16636 | 16508 | 16796 | 16508 | 16636 | 16636 | 16636 |  |  |  |  | 16700
Ppk | 8.791 | 2.4712 | 5.2052 | 12.0041 | 9.9041 | 2.9204 | 3.785 | 5.7488 | 15.1284 |  |  |  |  | 8.791
DN
ww | ww25 | ww26 | ww27 | ww28 | ww29 | ww30 | ww31 | ww32 | ww33 | ww34 | ww35 | ww36 | ww37
X-Bar
Sigma
Max
Min
Ppk
Target | 16600 | 16600 | 16600 | 16600 | 16600 | 16600 | 16600 | 16600 | 16600 | 16600 | 16600 | 16600 | 16600
USL | 18600 | 18600 | 18600 | 18600 | 18600 | 18600 | 18600 | 18600 | 18600 | 18600 | 18600 | 18600 | 18600
LSL | 14600 | 14600 | 14600 | 14600 | 14600 | 14600 | 14600 | 14600 | 14600 | 14600 | 14600 | 14600 | 14600
0
[14 empty] | 14600 |  |  | Mean |  |  | 18600
[14 empty] | 14200 | 15000 | 15800 | 16600 | 17400 | 18200 | 19000
800
Sigma CPK
[14 empty] | 251.9683 | 1800 | 360
[14 empty] | 15.1284 | 5 | 1
X-Bar Trend
Sigma Trend
Ppk Trend
Target
UCL,LCL
UP tab
DN tab
USL,LSL

## PZT_L_G2TB Gain
|  | 50.PZT_L_G2TB Gain | [12 empty] | UP | DN
Ave
Sigma
|  | Spec | Target | USL | LSL | [8 empty] | CPK
|  |  |  | 10 | [19 empty] | 0
[21 empty] | 0 |  |  | Mean |  |  | 10
UP | [20 empty] | #VALUE! | #VALUE! | #VALUE! |  | #VALUE! | #VALUE! | #VALUE!
ww | ww25 | ww26 | ww27 | ww28 | ww29 | ww30 | ww31 | ww32 | ww33 | ww34 | ww35 | ww36 | ww37 | Master | [9 empty] | 0.015
X-Bar | 1.1796 | 1.0354 | 0.7936 | 1.123 | 1.0576 | 1.0654 | 0.8798 | 1.0586 | 0.8748 |  |  |  |  | 1.1796
Sigma | 0.47421 | 0.12747 | 0.11878 | 0.18614 | 0.11635 | 0.44826 | 0.10262 | 0.4232 | 0.16361 |  |  |  |  | 0.47421
Max | 1.901 | 1.202 | 0.945 | 1.385 | 1.242 | 1.564 | 1.021 | 1.642 | 1.045 |  |  |  |  | 1.901
Min | 0.794 | 0.872 | 0.628 | 0.898 | 0.961 | 0.687 | 0.784 | 0.676 | 0.609 |  |  |  |  | 0.794
Ppk | 6.2 | 23.443 | 25.8368 | 15.8967 | 25.6183 | 6.6439 | 29.6233 | 7.0427 | 18.591 |  |  |  |  | 6.2
DN
ww | ww25 | ww26 | ww27 | ww28 | ww29 | ww30 | ww31 | ww32 | ww33 | ww34 | ww35 | ww36 | ww37
X-Bar
Sigma
Max
Min
Ppk
Target
USL | 10 | 10 | 10 | 10 | 10 | 10 | 10 | 10 | 10 | 10 | 10 | 10 | 10
LSL
0
[14 empty] | 0 |  |  | Mean |  |  | 10
[14 empty] | #VALUE! | #VALUE! | #VALUE! |  | #VALUE! | #VALUE! | #VALUE!
0.005
Sigma CPK
[14 empty] | 0.47421 | 2 | 0.4
[14 empty] | 29.6233 | 30 | 6
X-Bar Trend
Sigma Trend
Ppk Trend
Target
UCL,LCL
UP tab
DN tab
USL,LSL

## PZT_L_BT Frequency
|  | 51.PZT_L_BT Freq | [12 empty] | UP | DN
Ave
Sigma
|  | Spec | Target | USL | LSL | [8 empty] | CPK
|  | 22500+/-2500 | 22500 | 25000 | 20000 | [18 empty] | 0
[21 empty] | 20000 |  |  | Mean |  |  | 25000
UP | [20 empty] | 20700 | 21300 | 21900 | 22500 | 23100 | 23700 | 24300
ww | ww25 | ww26 | ww27 | ww28 | ww29 | ww30 | ww31 | ww32 | ww33 | ww34 | ww35 | ww36 | ww37 | Master | [9 empty] | 600
X-Bar | 23215.2 | 23247.2 | 23445.6 | 23452 | 23343.2 | 23196 | 23829.6 | 23215.2 | 22524 |  |  |  |  | 23215.2
Sigma | 350.9803 | 194.1216 | 355.9056 | 247.8709 | 305.7633 | 378.6291 | 387.5833 | 700.5735 | 654.6327 |  |  |  |  | 350.9803
Max | 23516 | 23548 | 23836 | 23708 | 23708 | 23804 | 24348 | 23900 | 23388 |  |  |  |  | 23516
Min | 22620 | 23036 | 23036 | 23132 | 22876 | 22780 | 23292 | 22460 | 21756 |  |  |  |  | 22620
Ppk | 1.6951 | 3.0098 | 1.4558 | 2.0817 | 1.8062 | 1.5882 | 1.0066 | 0.84921 | 1.2608 |  |  |  |  | 1.6951
DN
ww | ww25 | ww26 | ww27 | ww28 | ww29 | ww30 | ww31 | ww32 | ww33 | ww34 | ww35 | ww36 | ww37
X-Bar
Sigma
Max
Min
Ppk
Target | 22500 | 22500 | 22500 | 22500 | 22500 | 22500 | 22500 | 22500 | 22500 | 22500 | 22500 | 22500 | 22500
USL | 25000 | 25000 | 25000 | 25000 | 25000 | 25000 | 25000 | 25000 | 25000 | 25000 | 25000 | 25000 | 25000
LSL | 20000 | 20000 | 20000 | 20000 | 20000 | 20000 | 20000 | 20000 | 20000 | 20000 | 20000 | 20000 | 20000
0
[14 empty] | 20000 |  |  | Mean |  |  | 25000
[14 empty] | 19500 | 20500 | 21500 | 22500 | 23500 | 24500 | 25500
1000
Sigma CPK
[14 empty] | 700.5735 | 600 | 120
[14 empty] | 3.0098 | 10 | 2
X-Bar Trend
Sigma Trend
Ppk Trend
Target
UCL,LCL
UP tab
DN tab
USL,LSL

## PZT_L_BT Gain
|  | 52.PZT_L_BT Gain | [12 empty] | UP | DN
Ave
Sigma
|  | Spec | Target | USL | LSL | [8 empty] | CPK
|  |  |  | 5 | [19 empty] | 0
[21 empty] | 0 |  |  | Mean |  |  | 5
UP | [20 empty] | #VALUE! | #VALUE! | #VALUE! |  | #VALUE! | #VALUE! | #VALUE!
ww | ww25 | ww26 | ww27 | ww28 | ww29 | ww30 | ww31 | ww32 | ww33 | ww34 | ww35 | ww36 | ww37 | Master | [9 empty] | 600
X-Bar | 1.727 | 1.6566 | 1.6272 | 1.551 | 1.6592 | 1.502 | 1.6562 | 1.653 | 1.2168 |  |  |  |  | 1.727
Sigma | 0.3775 | 0.16807 | 0.22467 | 0.20559 | 0.17493 | 0.26304 | 0.4382 | 0.12997 | 0.047584 |  |  |  |  | 0.3775
Max | 2.095 | 1.868 | 1.945 | 1.828 | 1.853 | 1.866 | 2.39 | 1.829 | 1.285 |  |  |  |  | 2.095
Min | 1.132 | 1.449 | 1.365 | 1.28 | 1.453 | 1.228 | 1.263 | 1.49 | 1.165 |  |  |  |  | 1.132
Ppk | 2.89 | 6.6308 | 5.004 | 5.592 | 6.366 | 4.4327 | 2.5436 | 8.5842 | 26.5021 |  |  |  |  | 2.89
DN
ww | ww25 | ww26 | ww27 | ww28 | ww29 | ww30 | ww31 | ww32 | ww33 | ww34 | ww35 | ww36 | ww37
X-Bar
Sigma
Max
Min
Ppk
Target
USL | 5 | 5 | 5 | 5 | 5 | 5 | 5 | 5 | 5 | 5 | 5 | 5 | 5
LSL
0
[14 empty] | 0 |  |  | Mean |  |  | 5
[14 empty] | #VALUE! | #VALUE! | #VALUE! |  | #VALUE! | #VALUE! | #VALUE!
0.005
Sigma CPK
[14 empty] | 0.4382 | 5 | 1
[14 empty] | 26.5021 | 15 | 3
X-Bar Trend
Sigma Trend
Ppk Trend
Target
UCL,LCL
UP tab
DN tab
USL,LSL

## PZT_L_G3T Frequency
|  | 53.PZT_L_G3T Freq | [12 empty] | UP | DN
Ave
Sigma
|  | Spec | Target | USL | LSL | [8 empty] | CPK
|  | 25500+/-2700 | 25500 | 28200 | 22800 | [18 empty] | 0
[21 empty] | 22800 |  |  | Mean |  |  | 28200
UP | [20 empty] | 24000 | 24500 | 25000 | 25500 | 26000 | 26500 | 27000
ww | ww25 | ww26 | ww27 | ww28 | ww29 | ww30 | ww31 | ww32 | ww33 | ww34 | ww35 | ww36 | ww37 | Master | [9 empty] | 500
X-Bar | 25730.4 | 25493.6 | 25544.8 | 25634.4 | 25749.6 | 26594.4 | 25525.6 | 26767.2 | 26472.8 |  |  |  |  | 25730.4
Sigma | 284.782 | 302.2264 | 241.1705 | 631.7063 | 94.3864 | 349.372 | 308.9285 | 244.3342 | 102.6996 |  |  |  |  | 284.782
Max | 25980 | 25948 | 25916 | 26748 | 25916 | 27004 | 25916 | 27132 | 26588 |  |  |  |  | 25980
Min | 25404 | 25180 | 25308 | 25212 | 25692 | 26044 | 25212 | 26588 | 26332 |  |  |  |  | 25404
Ppk | 2.8906 | 2.9708 | 3.6699 | 1.3538 | 8.6538 | 1.5319 | 2.8857 | 1.9547 | 5.606 |  |  |  |  | 2.8906
DN
ww | ww25 | ww26 | ww27 | ww28 | ww29 | ww30 | ww31 | ww32 | ww33 | ww34 | ww35 | ww36 | ww37
X-Bar
Sigma
Max
Min
Ppk
Target | 25500 | 25500 | 25500 | 25500 | 25500 | 25500 | 25500 | 25500 | 25500 | 25500 | 25500 | 25500 | 25500
USL | 28200 | 28200 | 28200 | 28200 | 28200 | 28200 | 28200 | 28200 | 28200 | 28200 | 28200 | 28200 | 28200
LSL | 22800 | 22800 | 22800 | 22800 | 22800 | 22800 | 22800 | 22800 | 22800 | 22800 | 22800 | 22800 | 22800
0
[14 empty] | 22800 |  |  | Mean |  |  | 28200
[14 empty] | 21900 | 23100 | 24300 | 25500 | 26700 | 27900 | 29100
1200
Sigma CPK
[14 empty] | 631.7063 | 750 | 150
[14 empty] | 8.6538 | 10 | 2
X-Bar Trend
Sigma Trend
Ppk Trend
Target
UCL,LCL
UP tab
DN tab
USL,LSL

## PZT_L_G3T Gain
|  | 54.PZT_L_G3T Gain | [12 empty] | UP | DN
Ave
Sigma
|  | Spec | Target | USL | LSL | [8 empty] | CPK
|  |  |  | 10 | [19 empty] | 0
[21 empty] | 0 |  |  | Mean |  |  | 10
UP | [20 empty] | #VALUE! | #VALUE! | #VALUE! |  | #VALUE! | #VALUE! | #VALUE!
ww | ww25 | ww26 | ww27 | ww28 | ww29 | ww30 | ww31 | ww32 | ww33 | ww34 | ww35 | ww36 | ww37 | Master | [9 empty] | 0.015
X-Bar | 1.9428 | 2.2592 | 2.394 | 2.1214 | 2.1172 | 2.6356 | 2.332 | 2.2124 | 2.3378 |  |  |  |  | 1.9428
Sigma | 0.17546 | 0.69837 | 0.17656 | 0.24251 | 0.15193 | 0.39009 | 0.15974 | 0.11477 | 0.22201 |  |  |  |  | 0.17546
Max | 2.199 | 3.46 | 2.674 | 2.455 | 2.375 | 2.836 | 2.57 | 2.365 | 2.504 |  |  |  |  | 2.199
Min | 1.749 | 1.677 | 2.224 | 1.795 | 1.988 | 1.939 | 2.162 | 2.106 | 1.969 |  |  |  |  | 1.749
Ppk | 15.3069 | 3.6947 | 14.3594 | 10.8294 | 17.2944 | 6.2929 | 16.0008 | 22.6187 | 11.5041 |  |  |  |  | 15.3069
DN
ww | ww25 | ww26 | ww27 | ww28 | ww29 | ww30 | ww31 | ww32 | ww33 | ww34 | ww35 | ww36 | ww37
X-Bar
Sigma
Max
Min
Ppk
Target
USL | 10 | 10 | 10 | 10 | 10 | 10 | 10 | 10 | 10 | 10 | 10 | 10 | 10
LSL
0
[14 empty] | 0 |  |  | Mean |  |  | 10
[14 empty] | #VALUE! | #VALUE! | #VALUE! |  | #VALUE! | #VALUE! | #VALUE!
0.005
Sigma CPK
[14 empty] | 0.69837 | 4 | 0.8
[14 empty] | 22.6187 | 20 | 4
X-Bar Trend
Sigma Trend
Ppk Trend
Target
UCL,LCL
UP tab
DN tab
USL,LSL

## PZT_L_1stSway Frequency
|  | 55.PZT_L_1stSway Freq | [12 empty] | UP | DN
Ave
Sigma
|  | Spec | Target | USL | LSL | [8 empty] | CPK
|  | 30000+/-2000 | 30000 | 32000 | 28000 | [18 empty] | 0
[21 empty] | 28000 |  |  | Mean |  |  | 32000
UP | [20 empty] | 28200 | 28800 | 29400 | 30000 | 30600 | 31200 | 31800
ww | ww25 | ww26 | ww27 | ww28 | ww29 | ww30 | ww31 | ww32 | ww33 | ww34 | ww35 | ww36 | ww37 | Master | [9 empty] | 600
X-Bar | 30261.6 | 30248.8 | 30236 | 30255.2 | 30120.8 | 30140 | 30108 | 30050.4 | 29884 |  |  |  |  | 30261.6
Sigma | 76.399 | 17.5271 | 108.5173 | 42.9325 | 112.2283 | 50.5964 | 243.7047 | 94.3864 | 181.0193 |  |  |  |  | 76.399
Max | 30332 | 30268 | 30396 | 30300 | 30300 | 30204 | 30460 | 30140 | 30172 |  |  |  |  | 30332
Min | 30140 | 30236 | 30140 | 30204 | 30012 | 30076 | 29788 | 29948 | 29692 |  |  |  |  | 30140
Ppk | 7.5847 | 33.3046 | 5.4185 | 13.5468 | 5.5815 | 12.2538 | 2.5878 | 6.8852 | 3.4692 |  |  |  |  | 7.5847
DN
ww | ww25 | ww26 | ww27 | ww28 | ww29 | ww30 | ww31 | ww32 | ww33 | ww34 | ww35 | ww36 | ww37
X-Bar
Sigma
Max
Min
Ppk
Target | 30000 | 30000 | 30000 | 30000 | 30000 | 30000 | 30000 | 30000 | 30000 | 30000 | 30000 | 30000 | 30000
USL | 32000 | 32000 | 32000 | 32000 | 32000 | 32000 | 32000 | 32000 | 32000 | 32000 | 32000 | 32000 | 32000
LSL | 28000 | 28000 | 28000 | 28000 | 28000 | 28000 | 28000 | 28000 | 28000 | 28000 | 28000 | 28000 | 28000
0
[14 empty] | 28000 |  |  | Mean |  |  | 32000
[14 empty] | 27000 | 28000 | 29000 | 30000 | 31000 | 32000 | 33000
1000
Sigma CPK
[14 empty] | 243.7047 | 550 | 110
[14 empty] | 33.3046 | 8 | 1.6
X-Bar Trend
Sigma Trend
Ppk Trend
Target
UCL,LCL
UP tab
DN tab
USL,LSL

## PZT_L_1st Sway Gain
|  | 56.PZT_L_1st Sway Gain | [12 empty] | UP | DN
Ave
Sigma
|  | Spec | Target | USL | LSL | [8 empty] | CPK
|  |  |  | 20 | [19 empty] | 0
[21 empty] | 0 |  |  | Mean |  |  | 20
UP | [20 empty] | #VALUE! | #VALUE! | #VALUE! |  | #VALUE! | #VALUE! | #VALUE!
ww | ww25 | ww26 | ww27 | ww28 | ww29 | ww30 | ww31 | ww32 | ww33 | ww34 | ww35 | ww36 | ww37 | Master | [9 empty] | 0.015
X-Bar | 4.8336 | 5.3684 | 6.2088 | 4.5802 | 4.7834 | 4.6596 | 3.6646 | 4.8564 | 4.1616 |  |  |  |  | 4.8336
Sigma | 1.3533 | 0.79686 | 0.85816 | 1.052 | 0.73629 | 0.90903 | 0.94343 | 0.71105 | 0.50933 |  |  |  |  | 1.3533
Max | 6.204 | 6.426 | 7.253 | 5.704 | 5.614 | 6.017 | 4.975 | 6.08 | 4.832 |  |  |  |  | 6.204
Min | 3.082 | 4.35 | 5.079 | 2.914 | 4.082 | 3.921 | 2.663 | 4.315 | 3.613 |  |  |  |  | 3.082
Ppk | 3.7355 | 6.1205 | 5.3569 | 4.8859 | 6.8889 | 5.6252 | 5.7716 | 7.0992 | 10.3654 |  |  |  |  | 3.7355
DN
ww | ww25 | ww26 | ww27 | ww28 | ww29 | ww30 | ww31 | ww32 | ww33 | ww34 | ww35 | ww36 | ww37
X-Bar
Sigma
Max
Min
Ppk
Target
USL | 20 | 20 | 20 | 20 | 20 | 20 | 20 | 20 | 20 | 20 | 20 | 20 | 20
LSL
0
[14 empty] | 0 |  |  | Mean |  |  | 20
[14 empty] | #VALUE! | #VALUE! | #VALUE! |  | #VALUE! | #VALUE! | #VALUE!
0.005
Sigma CPK
[14 empty] | 1.3533 | 5 | 1
[14 empty] | 10.3654 | 15 | 3
X-Bar Trend
Sigma Trend
Ppk Trend
Target
UCL,LCL
UP tab
DN tab
USL,LSL

## PZT_L_G4T Frequency
|  | 57.PZT_L_G4T Freq | [12 empty] | UP | DN
Ave
Sigma
|  | Spec | Target | USL | LSL | [8 empty] | CPK
|  | 35500+/-4500 | 35500 | 40000 | 31000 | [18 empty] | 0
[21 empty] | 31000 |  |  | Mean |  |  | 40000
UP | [20 empty] | 31900 | 33100 | 34300 | 35500 | 36700 | 37900 | 39100
ww | ww25 | ww26 | ww27 | ww28 | ww29 | ww30 | ww31 | ww32 | ww33 | ww34 | ww35 | ww36 | ww37 | Master | [9 empty] | 1200
X-Bar | 35426.4 | 35292 | 35324 | 35196 | 35637.6 | 35471.2 | 35484 | 35292 | 35253.6 |  |  |  |  | 35426.4
Sigma | 185.7654 | 442.2488 | 244.7529 | 45.2548 | 154.1324 | 289.4187 | 389.9538 | 323.1842 | 116.2618 |  |  |  |  | 185.7654
Max | 35580 | 35836 | 35612 | 35260 | 35836 | 35772 | 35996 | 35484 | 35420 |  |  |  |  | 35580
Min | 35132 | 34748 | 35036 | 35132 | 35420 | 35132 | 35132 | 34716 | 35132 |  |  |  |  | 35132
Ppk | 7.9426 | 3.235 | 5.8889 | 30.9065 | 9.4343 | 5.1496 | 3.8329 | 4.4268 | 12.1955 |  |  |  |  | 7.9426
DN
ww | ww25 | ww26 | ww27 | ww28 | ww29 | ww30 | ww31 | ww32 | ww33 | ww34 | ww35 | ww36 | ww37
X-Bar
Sigma
Max
Min
Ppk
Target | 35500 | 35500 | 35500 | 35500 | 35500 | 35500 | 35500 | 35500 | 35500 | 35500 | 35500 | 35500 | 35500
USL | 40000 | 40000 | 40000 | 40000 | 40000 | 40000 | 40000 | 40000 | 40000 | 40000 | 40000 | 40000 | 40000
LSL | 31000 | 31000 | 31000 | 31000 | 31000 | 31000 | 31000 | 31000 | 31000 | 31000 | 31000 | 31000 | 31000
0
[14 empty] | 31000 |  |  | Mean |  |  | 40000
[14 empty] | 29500 | 31500 | 33500 | 35500 | 37500 | 39500 | 41500
2000
Sigma CPK
[14 empty] | 442.2488 | 1600 | 320
[14 empty] | 30.9065 | 12 | 2.4
X-Bar Trend
Sigma Trend
Ppk Trend
Target
UCL,LCL
UP tab
DN tab
USL,LSL

## PZT_L_G4T Gain
|  | 58.PZT_L_G4T Gain | [12 empty] | UP | DN
Ave
Sigma
|  | Spec | Target | USL | LSL | [8 empty] | CPK
|  |  |  | 25 | [19 empty] | 0
[21 empty] | 0 |  |  | Mean |  |  | 25
UP | [20 empty] | #VALUE! | #VALUE! | #VALUE! |  | #VALUE! | #VALUE! | #VALUE!
ww | ww25 | ww26 | ww27 | ww28 | ww29 | ww30 | ww31 | ww32 | ww33 | ww34 | ww35 | ww36 | ww37 | Master | [9 empty] | 0.015
X-Bar | 5.3872 | 5.5002 | 5.8712 | 5.4296 | 5.7286 | 5.578 | 5.5642 | 5.5958 | 5.3506 |  |  |  |  | 5.3872
Sigma | 0.17126 | 0.42675 | 0.34411 | 0.25413 | 0.10695 | 0.82587 | 0.27276 | 0.15123 | 0.14698 |  |  |  |  | 0.17126
Max | 5.6 | 6.015 | 6.248 | 5.671 | 5.892 | 6.905 | 5.84 | 5.827 | 5.568 |  |  |  |  | 5.6
Min | 5.171 | 4.958 | 5.487 | 5.136 | 5.646 | 4.853 | 5.176 | 5.425 | 5.188 |  |  |  |  | 5.171
Ppk | 38.1734 | 15.2311 | 18.5296 | 25.6698 | 60.0662 | 7.839 | 23.7521 | 42.771 | 44.5629 |  |  |  |  | 38.1734
DN
ww | ww25 | ww26 | ww27 | ww28 | ww29 | ww30 | ww31 | ww32 | ww33 | ww34 | ww35 | ww36 | ww37
X-Bar
Sigma
Max
Min
Ppk
Target
USL | 25 | 25 | 25 | 25 | 25 | 25 | 25 | 25 | 25 | 25 | 25 | 25 | 25
LSL
0
[14 empty] | 0 |  |  | Mean |  |  | 25
[14 empty] | #VALUE! | #VALUE! | #VALUE! |  | #VALUE! | #VALUE! | #VALUE!
0.005
Sigma CPK
[14 empty] | 0.82587 | 4 | 0.8
[14 empty] | 60.0662 | 20 | 4
X-Bar Trend
Sigma Trend
Ppk Trend
Target
UCL,LCL
UP tab
DN tab
USL,LSL

## PZT_L_Yaw Frequency
|  | 59.PZT_L_FX Yaw Freq | [12 empty] | UP | DN
Ave
Sigma
|  | Spec | Target | USL | LSL | [8 empty] | CPK
|  | 47500+/-2500 | 47500 | 50000 | 45000 | [18 empty] | 0
[21 empty] | 45000 |  |  | Mean |  |  | 50000
UP | [20 empty] | 42400 | 44100 | 45800 | 47500 | 49200 | 50900 | 52600
ww | ww25 | ww26 | ww27 | ww28 | ww29 | ww30 | ww31 | ww32 | ww33 | ww34 | ww35 | ww36 | ww37 | Master | [9 empty] | 1700
X-Bar | 46127.2 | 45826.4 | 45410.4 | 45557.6 | 46037.6 | 46018.4 | 46018.4 | 45692 | 45858.4 |  |  |  |  | 46127.2
Sigma | 215.3769 | 414.3969 | 174.3927 | 199.0698 | 109.4568 | 609.0097 | 184.3822 | 59.8665 | 109.4568 |  |  |  |  | 215.3769
Max | 46364 | 46172 | 45596 | 45788 | 46204 | 46588 | 46268 | 45788 | 45980 |  |  |  |  | 46364
Min | 45884 | 45180 | 45180 | 45308 | 45916 | 45180 | 45820 | 45628 | 45692 |  |  |  |  | 45884
Ppk | 1.7445 | 0.66474 | 0.78444 | 0.93368 | 3.1598 | 0.55741 | 1.8411 | 3.853 | 2.6141 |  |  |  |  | 1.7445
DN
ww | ww25 | ww26 | ww27 | ww28 | ww29 | ww30 | ww31 | ww32 | ww33 | ww34 | ww35 | ww36 | ww37
X-Bar
Sigma
Max
Min
Ppk
Target | 47500 | 47500 | 47500 | 47500 | 47500 | 47500 | 47500 | 47500 | 47500 | 47500 | 47500 | 47500 | 47500
USL | 50000 | 50000 | 50000 | 50000 | 50000 | 50000 | 50000 | 50000 | 50000 | 50000 | 50000 | 50000 | 50000
LSL | 45000 | 45000 | 45000 | 45000 | 45000 | 45000 | 45000 | 45000 | 45000 | 45000 | 45000 | 45000 | 45000
0
[14 empty] | 45000 |  |  | Mean |  |  | 50000
[14 empty] | 44500 | 45500 | 46500 | 47500 | 48500 | 49500 | 50500
1000
Sigma CPK
[14 empty] | 609.0097 | 45000 | 9000
[14 empty] | 3.853 | 5 | 1
X-Bar Trend
Sigma Trend
Ppk Trend
Target
UCL,LCL
UP tab
DN tab
USL,LSL

## PZT_L_Yaw Gain
|  | 60.PZT_L_FX Yaw Gain | [12 empty] | UP | DN
Ave
Sigma
|  | Spec | Target | USL | LSL | [8 empty] | CPK
|  |  |  | 50 | [19 empty] | 0
[21 empty] | 0 |  |  | Mean |  |  | 50
UP | [20 empty] | #VALUE! | #VALUE! | #VALUE! |  | #VALUE! | #VALUE! | #VALUE!
ww | ww25 | ww26 | ww27 | ww28 | ww29 | ww30 | ww31 | ww32 | ww33 | ww34 | ww35 | ww36 | ww37 | Master | [9 empty] | 0.015
X-Bar | 33.465 | 33.2962 | 33.6432 | 34.047 | 34.4938 | 34.2096 | 34.2428 | 33.2456 | 32.8648 |  |  |  |  | 33.465
Sigma | 1.1799 | 1.2415 | 0.51594 | 0.85067 | 0.71725 | 1.6051 | 1.1414 | 0.52192 | 0.37842 |  |  |  |  | 1.1799
Max | 34.329 | 34.413 | 34.261 | 35.016 | 35.622 | 35.761 | 35.764 | 33.793 | 33.311 |  |  |  |  | 34.329
Min | 31.468 | 31.251 | 32.853 | 32.908 | 33.645 | 31.827 | 32.863 | 32.6 | 32.376 |  |  |  |  | 31.468
Ppk | 4.6712 | 4.4849 | 10.5677 | 6.2512 | 7.2063 | 3.2792 | 4.6018 | 10.7005 | 15.0937 |  |  |  |  | 4.6712
DN
ww | ww25 | ww26 | ww27 | ww28 | ww29 | ww30 | ww31 | ww32 | ww33 | ww34 | ww35 | ww36 | ww37
X-Bar
Sigma
Max
Min
Ppk
Target
USL | 50 | 50 | 50 | 50 | 50 | 50 | 50 | 50 | 50 | 50 | 50 | 50 | 50
LSL
0
[14 empty] | 0 |  |  | Mean |  |  | 50
[14 empty] | #VALUE! | #VALUE! | #VALUE! |  | #VALUE! | #VALUE! | #VALUE!
0.005
Sigma CPK
[14 empty] | 1.6051 | 10 | 2
[14 empty] | 15.0937 | 12 | 2.4
X-Bar Trend
Sigma Trend
Ppk Trend
Target
UCL,LCL
UP tab
DN tab
USL,LSL

## Stroke
|  | 61.Stroke | [12 empty] | UP | DN
Ave
Sigma
|  | Spec | Target | USL | LSL | [8 empty] | CPK
[5 empty] | 7 | [18 empty] | 0
[21 empty] | 7 |  |  | Mean |  |  | 0
UP | [20 empty] | #VALUE! | #VALUE! | #VALUE! |  | #VALUE! | #VALUE! | #VALUE!
ww | ww25 | ww26 | ww27 | ww28 | ww29 | ww30 | ww31 | ww32 | ww33 | ww34 | ww35 | ww36 | ww37 | Master | [9 empty] | 0.015
X-Bar | 8.8076 | 8.5424 | 8.5334 | 8.6088 | 8.698 | 8.9548 | 8.8984 | 8.9004 | 8.675 |  |  |  |  | 8.8076
Sigma | 0.18023 | 0.20451 | 0.22503 | 0.20382 | 0.30968 | 0.4878 | 0.18945 | 0.068868 | 0.12665 |  |  |  |  | 0.18023
Max | 9.058 | 8.886 | 8.801 | 8.819 | 8.994 | 9.501 | 9.113 | 8.99 | 8.751 |  |  |  |  | 9.058
Min | 8.618 | 8.341 | 8.239 | 8.352 | 8.209 | 8.586 | 8.592 | 8.802 | 8.452 |  |  |  |  | 8.618
Ppk | 3.3431 | 2.514 | 2.2714 | 2.6311 | 1.8277 | 1.3358 | 3.3402 | 9.1983 | 4.4086 |  |  |  |  | 3.3431
DN
ww | ww25 | ww26 | ww27 | ww28 | ww29 | ww30 | ww31 | ww32 | ww33 | ww34 | ww35 | ww36 | ww37
X-Bar
Sigma
Max
Min
Ppk
Target
USL | 0 | 0 | 0 | 0 | 0 | 0 | 0 | 0 | 0 | 0 | 0 | 0 | 0
LSL | 7 | 7 | 7 | 7 | 7 | 7 | 7 | 7 | 7 | 7 | 7 | 7 | 7
0
[14 empty] | 7 |  |  | Mean |  |  | 0
[14 empty] | #VALUE! | #VALUE! | #VALUE! |  | #VALUE! | #VALUE! | #VALUE!
0.005
Sigma CPK
[14 empty] | 0.4878 | 2.5 | 0.5
[14 empty] | 9.1983 | 27.59 | 5.518
X-Bar Trend
Sigma Trend
Ppk Trend
Target
UCL,LCL
UP tab
DN tab
USL,LSL